## Sheet1
监测日期：2023-08-05
序号 | 企业名称 | 监控点名称 | 烟气量(M3) | 烟气流量（M3/s） | 氮氧化物(mg/M3) |  | 二氧化硫(mg/M3) |  | 烟尘(mg/M3) |  | 生产状态
[5 empty] | 浓度 | 限值 | 浓度 | 限值 | 浓度 | 限值
1 | 惠州市光大水泥企业有限公司光华水泥厂 | A线窑尾 | 210296.031 | 2.434 | 0 | 320 | 19.965 | 100 | 118.717 | 20 | 停机
1 | 惠州市光大水泥企业有限公司光华水泥厂 | B线窑尾 | 16788200 | 197.034 | 116.296 | 320 | 58.465 | 100 | 4.272 | 20 | 正常
1 | 惠州市光大水泥企业有限公司光华水泥厂 | A线窑头烟囱 | 439859.812 | 5.091 | - | - | - | - | 0 | 20 | 停机
1 | 惠州市光大水泥企业有限公司光华水泥厂 | B线窑头烟囱 | 13614377 | 157.574 | - | - | - | - | 2.2912 | 20 | 正常
2 | 广东展宏钢铁厂 | 电炉废气排放口 | 3267192.75 | 37.815 | - | - | - | - | 1.748 | 15 | 正常
3 | 惠州固力水泥集团有限公司博罗分公司 | 排放口（窑头） | 8067761.5 | 93.377 | - | - | - | - | 11.7398 | 20 | 正常
3 | 惠州固力水泥集团有限公司博罗分公司 | 总排放口（窑尾） | 6340989 | 73.391 | 250.581 | 320 | 30.702 | 100 | 6.372 | 20 | 正常
4 | 惠州东江威立雅环境服务有限公司 | 焚烧炉废气排放口 | 657808.875 | 7.614 | 73.202 | 300 | 7.468 | 100 | 2.449 | 30 | 正常
5 | 惠州福和纸业有限公司 | 锅炉废气排放口1# | - | - | 0 | 200 | 0 | 200 | 0 | 30 | 停机
5 | 惠州福和纸业有限公司 | 2#排放口 | - | - | 0 | 200 | 0 | 200 | 0 | 30 | 正常
5 | 惠州福和纸业有限公司 | 锅炉废气排放口2# | 0 | 0 | 0.79 | 150 | - | - | - | - | 停机
6 | 惠州市光大水泥企业有限公司 | A线旋窑窑尾处理后排口 | 3450190.5 | 39.933 | 16.622 | 320 | 1.743 | 100 | 4.905 | 20 | 停机
6 | 惠州市光大水泥企业有限公司 | B线旋窑窑尾处理后排口 | 12274304 | 142.064 | 190.537 | 320 | 30.885 | 100 | 0.284 | 20 | 正常
6 | 惠州市光大水泥企业有限公司 | A线窑头烟窗 | 1572925.25 | 18.205 | - | - | - | - | 0 | 20 | 停机
6 | 惠州市光大水泥企业有限公司 | B线窑头烟窗 | 7422671.5 | 85.911 | - | - | - | - | 3.9752 | 20 | 正常
7 | 惠州广惠能源有限公司 | 焚烧炉烟气排放口3# | 3300013.5 | 39.855 | 79.013 | 200 | 25.583 | 50 | 4.9 | 10 | 正常
7 | 惠州广惠能源有限公司 | 焚烧炉烟气排放口2# | 3167255.5 | 37.35 | 80.286 | 200 | 30.795 | 50 | 6.7 | 10 | 正常
7 | 惠州广惠能源有限公司 | 焚烧炉烟气排放口1# | 3641885.75 | 42.95 | 80.203 | 200 | 27.227 | 50 | 5.445 | 10 | 正常
8 | 光大环保能源（博罗）有限公司 | 3# | 1068384.25 | 12.37 | 111.533 | 200 | 28.15 | 35 | 4.185 | 10 | 正常
8 | 光大环保能源（博罗）有限公司 | 1# | 1097800.25 | 12.71 | 108.558 | 200 | 21.272 | 35 | 5.884 | 10 | 正常
8 | 光大环保能源（博罗）有限公司 | 2# | 947335.31 | 10.96 | 111.034 | 200 | 28.838 | 35 | 4.571 | 10 | 正常
8 | 光大环保能源（博罗）有限公司 | 4# | 3006396 | 34.8 | 113.6 | 200 | 27.971 | 35 | 0.513 | 10 | 正常
9 | 光大环保能源（惠东）有限公司 | #3烟囱 | 1986112.625 | 22.987 | 153.652 | 200 | 15.826 | 50 | 2.91 | 10 | 正常
9 | 光大环保能源（惠东）有限公司 | #1烟囱 | 1463443.25 | 16.938 | 127.574 | 200 | 6.266 | 50 | 2.749 | 10 | 正常
9 | 光大环保能源（惠东）有限公司 | #2烟囱 | 1503269.5 | 17.399 | 125.744 | 200 | 4.852 | 50 | 4.569 | 10 | 正常
10 | 惠州市瑞能热力有限公司 | 锅炉烟窗 | 2833920 | 32.8 | 21.29 | 200 | 13.81 | 35 | 5.37 | 10 | 正常
10 | 惠州市瑞能热力有限公司 | 锅炉废气排放口2# | 19008 | 0.22 | 0.71 | 150 | - | - | - | - | 正常
11 | 惠州深能源丰达电力有限公司 | 1号机废气排放口 | 0 | 0 | 0 | 50 | 0 | 35 | 0 | 5 | 正常
11 | 惠州深能源丰达电力有限公司 | 2号机废气排放口 | 0 | 0 | 0 | 50 | 0 | 35 | 0 | 5 | 正常
12 | 广东惠州天然气发电有限公司 | 2号发电机组烟囱 | 15690.24 | 653.76 | 0.89 | 50 | 0.01 | 35 | 0.43 | 5 | 正常
12 | 广东惠州天然气发电有限公司 | 1号发电机组烟囱 | 22267008 | 257.72 | 18.99 | 50 | 0.04 | 35 | 0.31 | 5 | 正常
12 | 广东惠州天然气发电有限公司 | 3号发电机组烟囱 | 37418976 | 433.09 | 26.23 | 50 | 0 | 35 | 0.22 | 5 | 正常
12 | 广东惠州天然气发电有限公司 | 4号发电机组烟囱 | 134014.057 | 1.551 | 68.015 | 50 | 2.22 | 35 | 35.714 | 5 | 正常
12 | 广东惠州天然气发电有限公司 | 5号发电机组烟囱 | 45394640 | 525.462 | 26.272 | 50 | 0.071 | 35 | 0.089 | 5 | 正常
12 | 广东惠州天然气发电有限公司 | 6号发电机组烟囱 | 14252300 | 165.108 | 0 | 50 | 0 | 35 | 0 | 5 | 正常
13 | 惠州云海镁业有限公司 | 窑炉废气烟囱 | 274752 | 3.18 | 31.84 | 120 | 191.98 | 850 | 1.43 | 100 | 正常
14 | 惠州塔牌水泥有限公司 | 二线窑尾 | 16293190 | 188.579 | 246.088 | 320 | 21.834 | 100 | 5.518 | 20 | 正常
14 | 惠州塔牌水泥有限公司 | 一线窑头 | 3253379.75 | 37.65 | - | - | - | - | 10.86 | 20 | 正常
14 | 惠州塔牌水泥有限公司 | 一线窑尾 | 11808316 | 136.67 | 228.448 | 320 | 19.476 | 100 | 2.963 | 20 | 正常
14 | 惠州塔牌水泥有限公司 | 二线窑头 | 5340562 | 61.81 | - | - | - | - | 10.49 | 20 | 正常
15 | 南亚塑胶工业(惠州)有限公司 | 1#锅炉烟气排放口（A1） | 206496 | 2.39 | 30 | 50 | 0 | 35 | 0 | 10 | 停机
15 | 南亚塑胶工业(惠州)有限公司 | 7#有机废气排放口（B7） | 89187.3 | 1.032 | - | - | - | - | 0.08 | 10 | 正常
15 | 南亚塑胶工业(惠州)有限公司 | 15#有机废气排放口（B15） | 41784.6 | 0.48 | - | - | - | - | 0.02 | 10 | 正常
15 | 南亚塑胶工业(惠州)有限公司 | 3#粉尘排放口（C3） | 38509.8 | 0.446 | - | - | - | - | 0 | 10 | 正常
15 | 南亚塑胶工业(惠州)有限公司 | 2#锅炉烟气排放口（A2） | 98378.507 | 1.139 | 18.145 | 150 | - | - | 0 | 20 | 停机
16 | 广东惠州平海发电厂有限公司 | 1号锅炉废气排放口 | 56891385.019 | 671.895 | 41.785 | 100 | 25.314 | 50 | 2.447 | 20 | 正常
16 | 广东惠州平海发电厂有限公司 | 2号锅炉废气排放口 | 47848430.825 | 565.668 | 43.791 | 100 | 24.977 | 50 | 2.993 | 20 | 正常
17 | 旭硝子显示玻璃（惠州）有限公司 | 一期熔窑废气排放口 | 356107.938 | 4.122 | 294.076 | 550 | 14.037 | 400 | 2.838 | 30 | 正常
17 | 旭硝子显示玻璃（惠州）有限公司 | 三期熔窑废气排放口 | 512352 | 5.93 | 239.7 | 550 | 6.43 | 400 | 5.12 | 30 | 正常
17 | 旭硝子显示玻璃（惠州）有限公司 | 二期熔窑废气排放口 | 576288 | 6.67 | 196.06 | 550 | 2.35 | 400 | 2.55 | 30 | 正常
18 | 中海油惠州石化有限公司 | 燃油燃气锅炉烟囱 | 1003170 | 11.611 | 142.468 | 200 | 4.591 | 200 | 1.814 | 30 | 正常
18 | 中海油惠州石化有限公司 | 燃油燃气锅炉烟囱 2 | 1157063.75 | 13.392 | 37.083 | 200 | 9.29 | 200 | 9.472 | 30 | 正常
18 | 中海油惠州石化有限公司 | 硫磺（1）排气筒 | 133465.438 | 1.545 | 8.028 | - | 24.732 | 100 | - | - | 正常
18 | 中海油惠州石化有限公司 | 蜡油加裂排气筒 | 1561477.5 | 18.073 | 57.202 | 100 | - | - | - | - | 正常
18 | 中海油惠州石化有限公司 | 煤柴油加裂排气筒 | 1021717.062 | 11.825 | 40.379 | 100 | - | - | - | - | 正常
18 | 中海油惠州石化有限公司 | 制氢（1）排气筒 | 4029408.75 | 46.637 | 61.926 | 100 | - | - | - | - | 正常
18 | 中海油惠州石化有限公司 | 制氢（2）排气筒 | 1790935.125 | 20.728 | 56.074 | 100 | - | - | - | - | 正常
18 | 中海油惠州石化有限公司 | 重整（I）排气筒 | 3247169.5 | 37.583 | 47.347 | 100 | - | - | - | - | 正常
18 | 中海油惠州石化有限公司 | 芳烃联合（1）排气筒 | 5758269.5 | 66.647 | 62.397 | 100 | - | - | - | - | 正常
18 | 中海油惠州石化有限公司 | 芳烃联合（2）排气筒 | 1435741.625 | 16.617 | 46.329 | 100 | - | - | - | - | 正常
18 | 中海油惠州石化有限公司 | 芳烃联合2排气筒 | 1636710 | 18.943 | 43.208 | 100 | - | - | - | - | 正常
18 | 中海油惠州石化有限公司 | 焦化（1）排气筒 | 349152.094 | 4.041 | 63.86 | 100 | - | - | - | - | 正常
18 | 中海油惠州石化有限公司 | 焦化（2）排气筒 | 1333029.125 | 15.428 | 68.692 | 100 | - | - | - | - | 正常
18 | 中海油惠州石化有限公司 | 催化裂化（1）排气筒 | 2962750 | 123447.961 | - | - | 1.327 | 50 | 3.907 | 30 | 正常
18 | 中海油惠州石化有限公司 | 煅烧焦烟囱 | - | - | - | - | - | - | 0 | 10 | 停机
18 | 中海油惠州石化有限公司 | 常减压（1）烟囱 | 3912233.75 | 45.28 | 35.478 | 100 | - | - | - | - | 正常
18 | 中海油惠州石化有限公司 | 3#燃油燃气锅炉烟道 | 2607620 | 30.181 | 45.039 | 100 | 10.296 | 50 | 1.628 | 20 | 正常
18 | 中海油惠州石化有限公司 | 航煤加氢129排气筒 | 501410.969 | 5.803 | 29.354 | 100 | - | - | - | - | 正常
18 | 中海油惠州石化有限公司 | 硫磺（II）134排气筒 | 2447713 | 28.33 | - | - | 41.367 | 100 | - | - | 正常
18 | 中海油惠州石化有限公司 | 催化裂化（II）123排气筒 | 7203405.5 | 83.373 | 46.32 | 100 | 2.84 | 50 | 4.573 | 30 | 正常
18 | 中海油惠州石化有限公司 | 渣油加氢133排气筒 | 988661.125 | 11.443 | 51.977 | 100 | - | - | - | - | 正常
18 | 中海油惠州石化有限公司 | 常减压（II）121排气筒 | 4094110 | 47.386 | 35.415 | 100 | - | - | - | - | 正常
18 | 中海油惠州石化有限公司 | 重装（II）127排气筒 | 11599200 | 134.25 | 53.608 | 100 | - | - | 3.953 | 20 | 正常
18 | 中海油惠州石化有限公司 | 煤制氢硫磺排气筒 | 1050100 | 12.342 | - | - | 2.343 | 100 | - | - | 正常
18 | 中海油惠州石化有限公司 | 煤制氢蒸汽过热炉排气筒 | 0 | 0 | 0 | 100 | - | - | - | - | 正常
18 | 中海油惠州石化有限公司 | 动力部341单元燃气轮机 | 3745436.5 | 43.35 | 20.085 | 50 | 1.093 | 35 | 1.098 | 5 | 正常
18 | 中海油惠州石化有限公司 | 加氢裂化（II）排气筒 | 164898.172 | 1.908 | 37.309 | 100 | 0.832 | 50 | 0.896 | 20 | 正常
18 | 中海油惠州石化有限公司 | 废水热力焚烧炉烟囱 | 658019.688 | 7.616 | 200.929 | 300 | 1.216 | 100 | 8.329 | 30 | 正常
19 | 中海壳牌石油化工有限公司 | UT1装置燃油锅炉F-8105/06/07/08排气筒 | 10227168 | 118.37 | 55.487 | 200 | 42.116 | 200 | 7.47 | 30 | 正常
19 | 中海壳牌石油化工有限公司 | UT1装置固废焚烧炉F-9401排气筒 | 1109.143 | 0.013 | 0 | 300 | 0 | 100 | 0 | 30 | 正常
19 | 中海壳牌石油化工有限公司 | UT1装置污水处理场废气处理设施A-9230排气筒 | 891546.562 | 10.319 | - | - | - | - | - | - | 正常
19 | 中海壳牌石油化工有限公司 | UT1装置废液焚烧炉A-9301排气筒 | 3836795.25 | 44.407 | 93.642 | 300 | 2.24 | 200 | 4.54 | 30 | 正常
19 | 中海壳牌石油化工有限公司 | UT1装置燃气轮机GT-8161排气筒 | 40641.934 | 0.47 | 0.001 | 120 | 1.569 | 100 | 1.602 | 10 | 正常
19 | 中海壳牌石油化工有限公司 | SMPO1装置热油炉F-5301A/B/C排气筒 | 7240562.5 | 83.803 | 45.701 | 100 | 0 | 50 | 2.714 | 20 | 正常
19 | 中海壳牌石油化工有限公司 | POD2装置废液焚烧炉A-2962排气筒 | 170548.203 | 1.974 | 5.113 | 300 | 0 | 100 | 0.992 | 30 | 正常
19 | 中海壳牌石油化工有限公司 | LOP1装置裂解炉F-1100排气筒 | 1284221.375 | 14.864 | 58.409 | 100 | - | - | - | - | 正常
20 | 光大环保能源（龙门）有限公司 | 一号废气排放口 | 1340782.38 | 15.52 | 182.069 | 200 | 48.026 | 50 | 3.725 | 10 | 正常
20 | 光大环保能源（龙门）有限公司 | 二号废气排放口 | 1370379.75 | 15.86 | 173.574 | 200 | 43.779 | 50 | 4.836 | 10 | 正常
21 | 惠州绿色动力再生能源有限公司 | 焚烧废气排放口3# | 3781950.75 | 43.77 | 67.345 | 80 | 5.821 | 30 | 0.572 | 8 | 正常
21 | 惠州绿色动力再生能源有限公司 | 焚烧废气排放口4# | 3126326.75 | 36.18 | 69.347 | 80 | 13.154 | 30 | 0.681 | 8 | 正常
21 | 惠州绿色动力再生能源有限公司 | 焚烧废气排放口1# | 1406518.38 | 16.28 | 42.504 | 80 | 2.494 | 30 | 7.601 | 8 | 停机
21 | 惠州绿色动力再生能源有限公司 | 焚烧废气排放口2# | 3345003.5 | 38.72 | 70.902 | 80 | 6.956 | 30 | 0.797 | 8 | 正常
22 | 三菱化学化工原料（惠州）有限公司 | 废气排放口 | 4070782 | 47.116 | 8.805 | 100 | 0 | 50 | 1.349 | 20 | 正常
23 | 惠州李长荣橡胶有限公司 | RCO1# | - | - | 0 | 100 | - | - | - | - | 停机
23 | 惠州李长荣橡胶有限公司 | RCO2# | - | - | 0 | 100 | - | - | - | - | 停机
23 | 惠州李长荣橡胶有限公司 | RTO | 2454365.75 | 28.787 | 11.4021 | 100 | 1.2856 | 50 | 4.0685 | 20 | 正常
23 | 惠州李长荣橡胶有限公司 | RCO3# | - | - | 0 | 100 | 0 | 50 | 0 | 20 | 停机
24 | 惠州绿色动力环保有限公司 | 焚烧废气排放口#1 | 1687130.875 | 19.527 | 70.77 | 250 | 12.386 | 80 | 0.618 | 10 | 正常
24 | 惠州绿色动力环保有限公司 | 焚烧废气排放口#2 | 1970683.125 | 22.809 | 83.614 | 250 | 13.52 | 80 | 2.028 | 10 | 正常
24 | 惠州绿色动力环保有限公司 | 焚烧废气排放口#3 | 1809829.5 | 20.947 | 78.75 | 250 | 11.118 | 80 | 1.631 | 10 | 正常
25 | 国能（惠州）热电有限责任公司 | 综合监控点 | 46801312 | 541.682 | 40.2 | 100 | 24.503 | 50 | 1.393 | 20 | 正常
26 | 华润水泥（惠州）有限公司 | 总排放口 | 7929952.5 | 91.782 | 235.48 | 320 | 3.32 | 100 | 4.06 | 20 | 正常
26 | 华润水泥（惠州）有限公司 | 窑头 | 4901252 | 56.727 | - | - | - | - | 7.25 | 20 | 正常