## Sheet1
监测日期：2023-08-06
序号 | 企业名称 | 监控点名称 | 烟气量(M3) | 烟气流量（M3/s） | 氮氧化物(mg/M3) |  | 二氧化硫(mg/M3) |  | 烟尘(mg/M3) |  | 生产状态
[5 empty] | 浓度 | 限值 | 浓度 | 限值 | 浓度 | 限值
1 | 惠州市光大水泥企业有限公司光华水泥厂 | A线窑尾 | 153631.438 | 1.778 | 0 | 320 | 18.359 | 100 | 17.596 | 20 | 停机
1 | 惠州市光大水泥企业有限公司光华水泥厂 | B线窑尾 | 16806302 | 198.656 | 115.88 | 320 | 54.787 | 100 | 4.579 | 20 | 正常
1 | 惠州市光大水泥企业有限公司光华水泥厂 | A线窑头烟囱 | 351377.906 | 4.067 | - | - | - | - | 0 | 20 | 停机
1 | 惠州市光大水泥企业有限公司光华水泥厂 | B线窑头烟囱 | 13734553 | 158.965 | - | - | - | - | 2.3689 | 20 | 正常
2 | 广东展宏钢铁厂 | 电炉废气排放口 | 3264617.5 | 37.785 | - | - | - | - | 1.749 | 15 | 正常
3 | 惠州固力水泥集团有限公司博罗分公司 | 排放口（窑头） | 7784355 | 90.097 | - | - | - | - | 11.7936 | 20 | 正常
3 | 惠州固力水泥集团有限公司博罗分公司 | 总排放口（窑尾） | 6323738 | 73.191 | 251.509 | 320 | 31.126 | 100 | 6.357 | 20 | 正常
4 | 惠州东江威立雅环境服务有限公司 | 焚烧炉废气排放口 | 660636.312 | 7.646 | 79.247 | 300 | 8.198 | 100 | 2.465 | 30 | 正常
5 | 惠州福和纸业有限公司 | 锅炉废气排放口1# | - | - | 0 | 200 | 0 | 200 | 0 | 30 | 停机
5 | 惠州福和纸业有限公司 | 2#排放口 | - | - | 0 | 200 | 0 | 200 | 0 | 30 | 正常
5 | 惠州福和纸业有限公司 | 锅炉废气排放口2# | 0 | 0 | 1.15 | 150 | - | - | - | - | 停机
6 | 惠州市光大水泥企业有限公司 | A线旋窑窑尾处理后排口 | 3456572 | 40.007 | 4520.609 | 320 | 0.567 | 100 | 4.898 | 20 | 停机
6 | 惠州市光大水泥企业有限公司 | B线旋窑窑尾处理后排口 | 12164552 | 141.783 | 187.562 | 320 | 30.723 | 100 | 0.294 | 20 | 正常
6 | 惠州市光大水泥企业有限公司 | A线窑头烟窗 | 1623766.875 | 18.794 | - | - | - | - | 0 | 20 | 停机
6 | 惠州市光大水泥企业有限公司 | B线窑头烟窗 | 7274670.5 | 84.198 | - | - | - | - | 3.9582 | 20 | 正常
7 | 惠州广惠能源有限公司 | 焚烧炉烟气排放口3# | 3456930.25 | 40.342 | 82.106 | 200 | 21.935 | 50 | 4.926 | 10 | 正常
7 | 惠州广惠能源有限公司 | 焚烧炉烟气排放口2# | 3180213.5 | 37.114 | 77.412 | 200 | 24.979 | 50 | 6.637 | 10 | 正常
7 | 惠州广惠能源有限公司 | 焚烧炉烟气排放口1# | 3631334.75 | 43.141 | 71.81 | 200 | 25.444 | 50 | 5.38 | 10 | 正常
8 | 光大环保能源（博罗）有限公司 | 3# | 1050329.38 | 12.16 | 109.981 | 200 | 29.642 | 35 | 4.27 | 10 | 正常
8 | 光大环保能源（博罗）有限公司 | 1# | 1101397.38 | 12.75 | 114.774 | 200 | 28.082 | 35 | 5.921 | 10 | 正常
8 | 光大环保能源（博罗）有限公司 | 2# | 934211.56 | 10.81 | 111.367 | 200 | 26.37 | 35 | 4.447 | 10 | 正常
8 | 光大环保能源（博罗）有限公司 | 4# | 3038855 | 35.17 | 117.173 | 200 | 30.485 | 35 | 0.496 | 10 | 正常
9 | 光大环保能源（惠东）有限公司 | #3烟囱 | 1977419.75 | 22.887 | 152.97 | 200 | 17.991 | 50 | 2.871 | 10 | 正常
9 | 光大环保能源（惠东）有限公司 | #1烟囱 | 1462407.25 | 16.926 | 135.638 | 200 | 5.903 | 50 | 2.707 | 10 | 正常
9 | 光大环保能源（惠东）有限公司 | #2烟囱 | 1501442.375 | 17.378 | 134.505 | 200 | 4.823 | 50 | 4.381 | 10 | 正常
10 | 惠州市瑞能热力有限公司 | 锅炉烟窗 | 2872800 | 33.25 | 20.45 | 200 | 17.6 | 35 | 5.59 | 10 | 正常
10 | 惠州市瑞能热力有限公司 | 锅炉废气排放口2# | 14688 | 0.17 | 0.7 | 150 | - | - | - | - | 正常
11 | 惠州深能源丰达电力有限公司 | 1号机废气排放口 | 0 | 0 | 0 | 50 | 0 | 35 | 0 | 5 | 正常
11 | 惠州深能源丰达电力有限公司 | 2号机废气排放口 | 0 | 0 | 0 | 50 | 0 | 35 | 0 | 5 | 正常
12 | 广东惠州天然气发电有限公司 | 2号发电机组烟囱 | 3058.56 | 127.44 | 0.95 | 50 | 0.01 | 35 | 0.42 | 5 | 正常
12 | 广东惠州天然气发电有限公司 | 1号发电机组烟囱 | 2522880 | 29.2 | 2.46 | 50 | 0.02 | 35 | 0.56 | 5 | 正常
12 | 广东惠州天然气发电有限公司 | 3号发电机组烟囱 | 37104480 | 429.45 | 26.36 | 50 | 0 | 35 | 0.23 | 5 | 正常
12 | 广东惠州天然气发电有限公司 | 4号发电机组烟囱 | 115693.05 | 1.339 | 51.745 | 50 | 2.016 | 35 | 26.826 | 5 | 正常
12 | 广东惠州天然气发电有限公司 | 5号发电机组烟囱 | 45498084 | 526.721 | 26.183 | 50 | 0.071 | 35 | 0.089 | 5 | 正常
12 | 广东惠州天然气发电有限公司 | 6号发电机组烟囱 | 194209.75 | 2.25 | 0 | 50 | 0 | 35 | 0 | 5 | 正常
13 | 惠州云海镁业有限公司 | 窑炉废气烟囱 | 264384 | 3.06 | 23.54 | 120 | 184 | 850 | 1.43 | 100 | 正常
14 | 惠州塔牌水泥有限公司 | 二线窑尾 | 16286411 | 188.5 | 243.324 | 320 | 22.916 | 100 | 6.412 | 20 | 正常
14 | 惠州塔牌水泥有限公司 | 一线窑头 | 3877583.5 | 44.88 | - | - | - | - | 10.91 | 20 | 正常
14 | 惠州塔牌水泥有限公司 | 一线窑尾 | 12263020 | 141.933 | 226.579 | 320 | 36.532 | 100 | 3.21 | 20 | 正常
14 | 惠州塔牌水泥有限公司 | 二线窑头 | 5289483.5 | 61.22 | - | - | - | - | 10.69 | 20 | 正常
15 | 南亚塑胶工业(惠州)有限公司 | 1#锅炉烟气排放口（A1） | 161568 | 1.87 | 30 | 50 | 0.26 | 35 | 0.11 | 10 | 停机
15 | 南亚塑胶工业(惠州)有限公司 | 7#有机废气排放口（B7） | 0 | 0 | - | - | - | - | 0.1 | 10 | 正常
15 | 南亚塑胶工业(惠州)有限公司 | 15#有机废气排放口（B15） | 43711.8 | 0.51 | - | - | - | - | 0.02 | 10 | 正常
15 | 南亚塑胶工业(惠州)有限公司 | 3#粉尘排放口（C3） | 0 | 0 | - | - | - | - | 0 | 10 | 正常
15 | 南亚塑胶工业(惠州)有限公司 | 2#锅炉烟气排放口（A2） | 98462.89 | 1.14 | 19.841 | 150 | - | - | 0 | 20 | 停机
16 | 广东惠州平海发电厂有限公司 | 1号锅炉废气排放口 | 58066632.338 | 685.994 | 37.982 | 100 | 24.974 | 50 | 2.341 | 20 | 正常
16 | 广东惠州平海发电厂有限公司 | 2号锅炉废气排放口 | 35068375.721 | 414.041 | 39.097 | 100 | 25.355 | 50 | 2.377 | 20 | 正常
17 | 旭硝子显示玻璃（惠州）有限公司 | 一期熔窑废气排放口 | 354022.094 | 4.098 | 314.286 | 550 | 14.216 | 400 | 2.766 | 30 | 正常
17 | 旭硝子显示玻璃（惠州）有限公司 | 三期熔窑废气排放口 | 509760 | 5.9 | 251.58 | 550 | 6.61 | 400 | 6.11 | 30 | 正常
17 | 旭硝子显示玻璃（惠州）有限公司 | 二期熔窑废气排放口 | 571968 | 6.62 | 217.58 | 550 | 2.07 | 400 | 2.55 | 30 | 正常
18 | 中海油惠州石化有限公司 | 燃油燃气锅炉烟囱 | 973456 | 11.267 | 143.74 | 200 | 4.403 | 200 | 1.887 | 30 | 正常
18 | 中海油惠州石化有限公司 | 燃油燃气锅炉烟囱 2 | 1096254.125 | 12.688 | 38.621 | 200 | 8.569 | 200 | 9.132 | 30 | 正常
18 | 中海油惠州石化有限公司 | 硫磺（1）排气筒 | 131561.938 | 1.523 | 7.983 | - | 21.155 | 100 | - | - | 正常
18 | 中海油惠州石化有限公司 | 蜡油加裂排气筒 | 1570151 | 18.173 | 55.971 | 100 | - | - | - | - | 正常
18 | 中海油惠州石化有限公司 | 煤柴油加裂排气筒 | 1029869.812 | 11.92 | 35.845 | 100 | - | - | - | - | 正常
18 | 中海油惠州石化有限公司 | 制氢（1）排气筒 | 4026297.5 | 46.601 | 65.977 | 100 | - | - | - | - | 正常
18 | 中海油惠州石化有限公司 | 制氢（2）排气筒 | 1780951.125 | 20.613 | 62.113 | 100 | - | - | - | - | 正常
18 | 中海油惠州石化有限公司 | 重整（I）排气筒 | 3299238.75 | 38.186 | 48.644 | 100 | - | - | - | - | 正常
18 | 中海油惠州石化有限公司 | 芳烃联合（1）排气筒 | 5697472 | 65.943 | 61.474 | 100 | - | - | - | - | 正常
18 | 中海油惠州石化有限公司 | 芳烃联合（2）排气筒 | 1434974.625 | 16.608 | 44.628 | 100 | - | - | - | - | 正常
18 | 中海油惠州石化有限公司 | 芳烃联合2排气筒 | 1645575.125 | 19.046 | 43.598 | 100 | - | - | - | - | 正常
18 | 中海油惠州石化有限公司 | 焦化（1）排气筒 | 350148.219 | 4.053 | 63.048 | 100 | - | - | - | - | 正常
18 | 中海油惠州石化有限公司 | 焦化（2）排气筒 | 1336995.375 | 15.474 | 67.881 | 100 | - | - | - | - | 正常
18 | 中海油惠州石化有限公司 | 催化裂化（1）排气筒 | 2976490 | 124020.359 | - | - | 1.312 | 50 | 3.877 | 30 | 正常
18 | 中海油惠州石化有限公司 | 煅烧焦烟囱 | - | - | - | - | - | - | 0 | 10 | 停机
18 | 中海油惠州石化有限公司 | 常减压（1）烟囱 | 3928803.75 | 45.472 | 34.819 | 100 | - | - | - | - | 正常
18 | 中海油惠州石化有限公司 | 3#燃油燃气锅炉烟道 | 2600870 | 30.105 | 45.02 | 100 | 9.887 | 50 | 1.398 | 20 | 正常
18 | 中海油惠州石化有限公司 | 航煤加氢129排气筒 | 501959.812 | 5.81 | 29.256 | 100 | - | - | - | - | 正常
18 | 中海油惠州石化有限公司 | 硫磺（II）134排气筒 | 2452210.5 | 28.382 | - | - | 36.592 | 100 | - | - | 正常
18 | 中海油惠州石化有限公司 | 催化裂化（II）123排气筒 | 7201234.5 | 83.348 | 47.452 | 100 | 2.78 | 50 | 4.602 | 30 | 正常
18 | 中海油惠州石化有限公司 | 渣油加氢133排气筒 | 988151.875 | 11.437 | 51.493 | 100 | - | - | - | - | 正常
18 | 中海油惠州石化有限公司 | 常减压（II）121排气筒 | 4116730 | 47.647 | 35.099 | 100 | - | - | - | - | 正常
18 | 中海油惠州石化有限公司 | 重装（II）127排气筒 | 11633300 | 134.645 | 54.003 | 100 | - | - | 3.841 | 20 | 正常
18 | 中海油惠州石化有限公司 | 煤制氢硫磺排气筒 | 1027710 | 12.088 | - | - | 2.89 | 100 | - | - | 正常
18 | 中海油惠州石化有限公司 | 煤制氢蒸汽过热炉排气筒 | 0 | 0 | 0 | 100 | - | - | - | - | 正常
18 | 中海油惠州石化有限公司 | 动力部341单元燃气轮机 | 3755931.25 | 43.471 | 19.806 | 50 | 1.114 | 35 | 1.088 | 5 | 正常
18 | 中海油惠州石化有限公司 | 加氢裂化（II）排气筒 | 169562.547 | 1.962 | 36.32 | 100 | 0.825 | 50 | 0.888 | 20 | 正常
18 | 中海油惠州石化有限公司 | 废水热力焚烧炉烟囱 | 666474.438 | 7.714 | 200.681 | 300 | 1.701 | 100 | 8.353 | 30 | 正常
19 | 中海壳牌石油化工有限公司 | UT1装置燃油锅炉F-8105/06/07/08排气筒 | 10133856 | 117.29 | 62.287 | 200 | 35.753 | 200 | 7.45 | 30 | 正常
19 | 中海壳牌石油化工有限公司 | UT1装置固废焚烧炉F-9401排气筒 | 1126.305 | 0.013 | 0 | 300 | 0 | 100 | 0 | 30 | 正常
19 | 中海壳牌石油化工有限公司 | UT1装置污水处理场废气处理设施A-9230排气筒 | 891404.25 | 10.317 | - | - | - | - | - | - | 正常
19 | 中海壳牌石油化工有限公司 | UT1装置废液焚烧炉A-9301排气筒 | 3845663.25 | 44.51 | 92.679 | 300 | 2.337 | 200 | 4.529 | 30 | 正常
19 | 中海壳牌石油化工有限公司 | UT1装置燃气轮机GT-8161排气筒 | 0 | 0 | 0 | 120 | 1.973 | 100 | 1.53 | 10 | 正常
19 | 中海壳牌石油化工有限公司 | SMPO1装置热油炉F-5301A/B/C排气筒 | 7182927.5 | 83.136 | 46.653 | 100 | 0 | 50 | 2.625 | 20 | 正常
19 | 中海壳牌石油化工有限公司 | POD2装置废液焚烧炉A-2962排气筒 | 173096.109 | 2.003 | 5.16 | 300 | 0 | 100 | 1.019 | 30 | 正常
19 | 中海壳牌石油化工有限公司 | LOP1装置裂解炉F-1100排气筒 | 1309116.25 | 15.152 | 59.653 | 100 | - | - | - | - | 正常
20 | 光大环保能源（龙门）有限公司 | 一号废气排放口 | 1364837 | 15.8 | 163.559 | 200 | 43.827 | 50 | 4.308 | 10 | 正常
20 | 光大环保能源（龙门）有限公司 | 二号废气排放口 | 1340094.38 | 15.51 | 145.358 | 200 | 45.554 | 50 | 4.914 | 10 | 正常
21 | 惠州绿色动力再生能源有限公司 | 焚烧废气排放口3# | 3830494.75 | 44.33 | 66.941 | 80 | 6.709 | 30 | 0.651 | 8 | 正常
21 | 惠州绿色动力再生能源有限公司 | 焚烧废气排放口4# | 3119632.5 | 36.11 | 71.098 | 80 | 13.785 | 30 | 0.725 | 8 | 正常
21 | 惠州绿色动力再生能源有限公司 | 焚烧废气排放口1# | 1940376.25 | 22.46 | 33.938 | 80 | 1.025 | 30 | 7.602 | 8 | 停机
21 | 惠州绿色动力再生能源有限公司 | 焚烧废气排放口2# | 3494119.25 | 40.44 | 71.457 | 80 | 9.367 | 30 | 0.833 | 8 | 正常
22 | 三菱化学化工原料（惠州）有限公司 | 废气排放口 | 3994829.75 | 46.236 | 9.536 | 100 | 0 | 50 | 1.167 | 20 | 正常
23 | 惠州李长荣橡胶有限公司 | RCO1# | - | - | 0 | 100 | - | - | - | - | 停机
23 | 惠州李长荣橡胶有限公司 | RCO2# | - | - | 0 | 100 | - | - | - | - | 停机
23 | 惠州李长荣橡胶有限公司 | RTO | 2554636 | 29.987 | 11.9533 | 100 | 1.2085 | 50 | 3.7487 | 20 | 正常
23 | 惠州李长荣橡胶有限公司 | RCO3# | - | - | 0 | 100 | 0 | 50 | 0 | 20 | 停机
24 | 惠州绿色动力环保有限公司 | 焚烧废气排放口#1 | 1665655.125 | 19.278 | 74.836 | 250 | 12.773 | 80 | 0.612 | 10 | 正常
24 | 惠州绿色动力环保有限公司 | 焚烧废气排放口#2 | 1953420.5 | 22.609 | 77.453 | 250 | 11.47 | 80 | 1.887 | 10 | 正常
24 | 惠州绿色动力环保有限公司 | 焚烧废气排放口#3 | 1817845 | 21.04 | 79.178 | 250 | 10.907 | 80 | 1.472 | 10 | 正常
25 | 国能（惠州）热电有限责任公司 | 综合监控点 | 46944408 | 543.338 | 41.081 | 100 | 25.655 | 50 | 1.398 | 20 | 正常
26 | 华润水泥（惠州）有限公司 | 总排放口 | 7823242 | 90.547 | 240.52 | 320 | 3.97 | 100 | 4.06 | 20 | 正常
26 | 华润水泥（惠州）有限公司 | 窑头 | 4822080 | 55.811 | - | - | - | - | 7.347 | 20 | 正常