## Sheet1
监测日期：2023-08-07
序号 | 企业名称 | 监控点名称 | 烟气量(M3) | 烟气流量（M3/s） | 氮氧化物(mg/M3) |  | 二氧化硫(mg/M3) |  | 烟尘(mg/M3) |  | 生产状态
[5 empty] | 浓度 | 限值 | 浓度 | 限值 | 浓度 | 限值
1 | 惠州市光大水泥企业有限公司光华水泥厂 | A线窑尾 | 73815.867 | 0.892 | 0 | 320 | 20.285 | 100 | 71.217 | 20 | 停机
1 | 惠州市光大水泥企业有限公司光华水泥厂 | B线窑尾 | 15753569 | 187.511 | 110.759 | 320 | 53.919 | 100 | 3.053 | 20 | 正常
1 | 惠州市光大水泥企业有限公司光华水泥厂 | A线窑头烟囱 | 422800.062 | 4.894 | - | - | - | - | 0 | 20 | 停机
1 | 惠州市光大水泥企业有限公司光华水泥厂 | B线窑头烟囱 | 13681952 | 158.356 | - | - | - | - | 2.387 | 20 | 正常
2 | 广东展宏钢铁厂 | 电炉废气排放口 | 3255972.75 | 37.685 | - | - | - | - | 1.748 | 15 | 正常
3 | 惠州固力水泥集团有限公司博罗分公司 | 排放口（窑头） | 8002844 | 92.626 | - | - | - | - | 12.3276 | 20 | 正常
3 | 惠州固力水泥集团有限公司博罗分公司 | 总排放口（窑尾） | 6265196 | 73.058 | 251.796 | 320 | 30.734 | 100 | 6.916 | 20 | 正常
4 | 惠州东江威立雅环境服务有限公司 | 焚烧炉废气排放口 | 659585.375 | 7.634 | 57.532 | 300 | 7.114 | 100 | 2.456 | 30 | 正常
5 | 惠州福和纸业有限公司 | 锅炉废气排放口1# | 1300320 | 15.05 | 23.76 | 200 | 0.78 | 200 | 7.55 | 30 | 停机
5 | 惠州福和纸业有限公司 | 锅炉废气排放口2# | 0 | 0 | 0.27 | 150 | - | - | - | - | 停机
6 | 惠州市光大水泥企业有限公司 | A线旋窑窑尾处理后排口 | 3509690.25 | 40.621 | 4516.895 | 320 | 0.285 | 100 | 4.825 | 20 | 停机
6 | 惠州市光大水泥企业有限公司 | B线旋窑窑尾处理后排口 | 12167040 | 140.822 | 193.947 | 320 | 32.754 | 100 | 0.272 | 20 | 正常
6 | 惠州市光大水泥企业有限公司 | A线窑头烟窗 | 1642617.125 | 19.012 | - | - | - | - | 0 | 20 | 停机
6 | 惠州市光大水泥企业有限公司 | B线窑头烟窗 | 7482552 | 86.604 | - | - | - | - | 3.96 | 20 | 正常
7 | 惠州广惠能源有限公司 | 焚烧炉烟气排放口3# | 3254016.25 | 40.044 | 77.881 | 200 | 19.482 | 50 | 4.829 | 10 | 正常
7 | 惠州广惠能源有限公司 | 焚烧炉烟气排放口2# | 3084990.25 | 37.998 | 75.29 | 200 | 18.523 | 50 | 6.645 | 10 | 正常
7 | 惠州广惠能源有限公司 | 焚烧炉烟气排放口1# | 3545888.5 | 43.686 | 77.449 | 200 | 22.63 | 50 | 5.327 | 10 | 正常
8 | 光大环保能源（博罗）有限公司 | 3# | 1049433.13 | 12.15 | 112.481 | 200 | 18.421 | 35 | 4.19 | 10 | 正常
8 | 光大环保能源（博罗）有限公司 | 1# | 1100296 | 12.73 | 108.351 | 200 | 22.329 | 35 | 6.03 | 10 | 正常
8 | 光大环保能源（博罗）有限公司 | 2# | 870005.19 | 10.07 | 106.662 | 200 | 21.395 | 35 | 4.57 | 10 | 正常
8 | 光大环保能源（博罗）有限公司 | 4# | 3120314.75 | 36.12 | 114.286 | 200 | 18.234 | 35 | 0.496 | 10 | 正常
9 | 光大环保能源（惠东）有限公司 | #3烟囱 | 1963539.75 | 22.726 | 167.198 | 200 | 21.493 | 50 | 2.78 | 10 | 正常
9 | 光大环保能源（惠东）有限公司 | #1烟囱 | 1427309 | 16.52 | 142.768 | 200 | 7.27 | 50 | 2.627 | 10 | 正常
9 | 光大环保能源（惠东）有限公司 | #2烟囱 | 1480544.25 | 17.136 | 150.124 | 200 | 5.642 | 50 | 3.961 | 10 | 正常
10 | 惠州市瑞能热力有限公司 | 锅炉烟窗 | 2814912 | 32.58 | 29.74 | 200 | 14.91 | 35 | 4.98 | 10 | 正常
10 | 惠州市瑞能热力有限公司 | 锅炉废气排放口2# | 16416 | 0.19 | 0.69 | 150 | - | - | - | - | 正常
11 | 惠州深能源丰达电力有限公司 | 1号机废气排放口 | 0 | 0 | 0 | 50 | 0 | 35 | 0 | 5 | 正常
11 | 惠州深能源丰达电力有限公司 | 2号机废气排放口 | 0 | 0 | 0 | 50 | 0 | 35 | 0 | 5 | 正常
12 | 广东惠州天然气发电有限公司 | 2号发电机组烟囱 | 60.48 | 2.52 | 0.527 | 50 | 0.01 | 35 | 0.428 | 5 | 正常
12 | 广东惠州天然气发电有限公司 | 1号发电机组烟囱 | 22158144 | 256.46 | 17.71 | 50 | 0.05 | 35 | 0.34 | 5 | 正常
12 | 广东惠州天然气发电有限公司 | 3号发电机组烟囱 | 37513152 | 434.18 | 26.36 | 50 | 0 | 35 | 0.22 | 5 | 正常
12 | 广东惠州天然气发电有限公司 | 4号发电机组烟囱 | 29084512.83 | 337.019 | 34.268 | 50 | 0.043 | 35 | 6.248 | 5 | 正常
12 | 广东惠州天然气发电有限公司 | 5号发电机组烟囱 | 45181140 | 530.053 | 26.416 | 50 | 0.071 | 35 | 0.088 | 5 | 正常
12 | 广东惠州天然气发电有限公司 | 6号发电机组烟囱 | 29664458 | 352.151 | 18.348 | 50 | 0 | 35 | 0 | 5 | 正常
13 | 惠州云海镁业有限公司 | 窑炉废气烟囱 | 213408 | 2.47 | 26.72 | 120 | 154.67 | 850 | 1.27 | 100 | 正常
14 | 惠州塔牌水泥有限公司 | 二线窑尾 | 16376480 | 189.543 | 250.245 | 320 | 7.674 | 100 | 5.336 | 20 | 正常
14 | 惠州塔牌水泥有限公司 | 一线窑头 | 4136962.25 | 47.88 | - | - | - | - | 5.94 | 20 | 正常
14 | 惠州塔牌水泥有限公司 | 一线窑尾 | 13228906 | 153.112 | 224.023 | 320 | 22.813 | 100 | 3.409 | 20 | 正常
14 | 惠州塔牌水泥有限公司 | 二线窑头 | 5648197 | 65.37 | - | - | - | - | 0 | 20 | 正常
15 | 南亚塑胶工业(惠州)有限公司 | 1#锅炉烟气排放口（A1） | 626400 | 7.25 | 30 | 50 | 5.06 | 35 | 1.14 | 10 | 正常
15 | 南亚塑胶工业(惠州)有限公司 | 7#有机废气排放口（B7） | 55512.06 | 1.028 | - | - | - | - | 0.08 | 10 | 正常
15 | 南亚塑胶工业(惠州)有限公司 | 15#有机废气排放口（B15） | 49371 | 0.86 | - | - | - | - | 0.01 | 10 | 正常
15 | 南亚塑胶工业(惠州)有限公司 | 3#粉尘排放口（C3） | 0 | 0 | - | - | - | - | 0 | 10 | 正常
15 | 南亚塑胶工业(惠州)有限公司 | 2#锅炉烟气排放口（A2） | 35989.667 | 0.416 | 0 | 150 | - | - | 0 | 20 | 停机
16 | 广东惠州平海发电厂有限公司 | 1号锅炉废气排放口 | 61056551.158 | 720.99 | 40.85 | 100 | 25.995 | 50 | 2.418 | 20 | 正常
16 | 广东惠州平海发电厂有限公司 | 2号锅炉废气排放口 | 47370867.957 | 560.846 | 43.746 | 100 | 25.512 | 50 | 2.76 | 20 | 正常
17 | 旭硝子显示玻璃（惠州）有限公司 | 一期熔窑废气排放口 | 352392.938 | 4.079 | 298.633 | 550 | 14.039 | 400 | 2.756 | 30 | 正常
17 | 旭硝子显示玻璃（惠州）有限公司 | 三期熔窑废气排放口 | 512352 | 5.93 | 251.52 | 550 | 6.54 | 400 | 6.31 | 30 | 正常
17 | 旭硝子显示玻璃（惠州）有限公司 | 二期熔窑废气排放口 | 559872 | 6.48 | 225.07 | 550 | 2.21 | 400 | 2.49 | 30 | 正常
18 | 中海油惠州石化有限公司 | 燃油燃气锅炉烟囱 | 999062 | 11.563 | 145.009 | 200 | 4.924 | 200 | 1.959 | 30 | 正常
18 | 中海油惠州石化有限公司 | 燃油燃气锅炉烟囱 2 | 1069617.5 | 12.38 | 51.292 | 200 | 9.312 | 200 | 9.191 | 30 | 正常
18 | 中海油惠州石化有限公司 | 硫磺（1）排气筒 | 131519.562 | 1.522 | 8.174 | - | 21.452 | 100 | - | - | 正常
18 | 中海油惠州石化有限公司 | 蜡油加裂排气筒 | 1560361.125 | 18.06 | 54.422 | 100 | - | - | - | - | 正常
18 | 中海油惠州石化有限公司 | 煤柴油加裂排气筒 | 1047111.75 | 12.119 | 35.804 | 100 | - | - | - | - | 正常
18 | 中海油惠州石化有限公司 | 制氢（1）排气筒 | 4037489.75 | 46.73 | 64.546 | 100 | - | - | - | - | 正常
18 | 中海油惠州石化有限公司 | 制氢（2）排气筒 | 1824772.75 | 21.12 | 59.264 | 100 | - | - | - | - | 正常
18 | 中海油惠州石化有限公司 | 重整（I）排气筒 | 3293236 | 38.116 | 48.432 | 100 | - | - | - | - | 正常
18 | 中海油惠州石化有限公司 | 芳烃联合（1）排气筒 | 5700689 | 65.98 | 61.433 | 100 | - | - | - | - | 正常
18 | 中海油惠州石化有限公司 | 芳烃联合（2）排气筒 | 1417659.875 | 16.408 | 44.999 | 100 | - | - | - | - | 正常
18 | 中海油惠州石化有限公司 | 芳烃联合2排气筒 | 1645671.875 | 19.047 | 43.992 | 100 | - | - | - | - | 正常
18 | 中海油惠州石化有限公司 | 焦化（1）排气筒 | 349693.906 | 4.047 | 62.488 | 100 | - | - | - | - | 正常
18 | 中海油惠州石化有限公司 | 焦化（2）排气筒 | 1335765.875 | 15.46 | 67.028 | 100 | - | - | - | - | 正常
18 | 中海油惠州石化有限公司 | 催化裂化（1）排气筒 | 2705940 | 118554.484 | - | - | 1.425 | 50 | 4.181 | 30 | 正常
18 | 中海油惠州石化有限公司 | 煅烧焦烟囱 | - | - | - | - | - | - | 0 | 10 | 停机
18 | 中海油惠州石化有限公司 | 常减压（1）烟囱 | 3916415.75 | 45.329 | 34.118 | 100 | - | - | - | - | 正常
18 | 中海油惠州石化有限公司 | 3#燃油燃气锅炉烟道 | 2570980 | 29.756 | 45.013 | 100 | 10.995 | 50 | 1.03 | 20 | 正常
18 | 中海油惠州石化有限公司 | 航煤加氢129排气筒 | 502945.875 | 5.821 | 30.492 | 100 | - | - | - | - | 正常
18 | 中海油惠州石化有限公司 | 硫磺（II）134排气筒 | 2449854 | 28.355 | - | - | 32.116 | 100 | - | - | 正常
18 | 中海油惠州石化有限公司 | 催化裂化（II）123排气筒 | 7202717 | 83.365 | 50.639 | 100 | 2.053 | 50 | 4.646 | 30 | 正常
18 | 中海油惠州石化有限公司 | 渣油加氢133排气筒 | 993969.125 | 11.504 | 52.275 | 100 | - | - | - | - | 正常
18 | 中海油惠州石化有限公司 | 常减压（II）121排气筒 | 4063160 | 47.027 | 35.996 | 100 | - | - | - | - | 正常
18 | 中海油惠州石化有限公司 | 重装（II）127排气筒 | 11594300 | 134.193 | 53.856 | 100 | - | - | 3.81 | 20 | 正常
18 | 中海油惠州石化有限公司 | 煤制氢硫磺排气筒 | 1029530 | 12.101 | - | - | 4.952 | 100 | - | - | 正常
18 | 中海油惠州石化有限公司 | 煤制氢蒸汽过热炉排气筒 | 0 | 0 | 0 | 100 | - | - | - | - | 停机
18 | 中海油惠州石化有限公司 | 动力部341单元燃气轮机 | 3758198.5 | 43.498 | 19.78 | 50 | 1.203 | 35 | 1.079 | 5 | 正常
18 | 中海油惠州石化有限公司 | 加氢裂化（II）排气筒 | 181622.391 | 2.102 | 37.071 | 100 | 0.877 | 50 | 0.886 | 20 | 正常
18 | 中海油惠州石化有限公司 | 废水热力焚烧炉烟囱 | 681435.438 | 7.887 | 142.718 | 300 | 3.015 | 100 | 8.371 | 30 | 正常
19 | 中海壳牌石油化工有限公司 | UT1装置燃油锅炉F-8105/06/07/08排气筒 | 10331712 | 119.58 | 75.568 | 200 | 34.691 | 200 | 4.71 | 30 | 正常
19 | 中海壳牌石油化工有限公司 | UT1装置固废焚烧炉F-9401排气筒 | 1175.322 | 0.014 | 0 | 300 | 0 | 100 | 0 | 30 | 正常
19 | 中海壳牌石油化工有限公司 | UT1装置污水处理场废气处理设施A-9230排气筒 | 894522.75 | 10.353 | - | - | - | - | - | - | 正常
19 | 中海壳牌石油化工有限公司 | UT1装置废液焚烧炉A-9301排气筒 | 3842768 | 44.476 | 86.437 | 300 | 2.406 | 200 | 4.523 | 30 | 正常
19 | 中海壳牌石油化工有限公司 | UT1装置燃气轮机GT-8161排气筒 | 0 | 0 | 0.002 | 120 | 2.143 | 100 | 1.498 | 10 | 正常
19 | 中海壳牌石油化工有限公司 | SMPO1装置热油炉F-5301A/B/C排气筒 | 7257549 | 83.942 | 43.695 | 100 | 0 | 50 | 2.38 | 20 | 正常
19 | 中海壳牌石油化工有限公司 | POD2装置废液焚烧炉A-2962排气筒 | 182986.5 | 2.118 | 5.014 | 300 | 0 | 100 | 0.964 | 30 | 正常
19 | 中海壳牌石油化工有限公司 | LOP1装置裂解炉F-1100排气筒 | 1313731.625 | 15.205 | 59.928 | 100 | - | - | - | - | 正常
20 | 光大环保能源（龙门）有限公司 | 一号废气排放口 | 1351572.25 | 15.64 | 176.786 | 200 | 47.448 | 50 | 3.769 | 10 | 正常
20 | 光大环保能源（龙门）有限公司 | 二号废气排放口 | 1356173.25 | 15.7 | 170.789 | 200 | 46.246 | 50 | 3.776 | 10 | 正常
21 | 惠州绿色动力再生能源有限公司 | 焚烧废气排放口3# | 3771011.5 | 43.65 | 67.693 | 80 | 5.25 | 30 | 0.591 | 8 | 正常
21 | 惠州绿色动力再生能源有限公司 | 焚烧废气排放口4# | 3244290.5 | 37.55 | 73.453 | 80 | 12.99 | 30 | 0.799 | 8 | 正常
21 | 惠州绿色动力再生能源有限公司 | 焚烧废气排放口1# | 1730468.13 | 20.03 | 27.852 | 80 | 10.802 | 30 | 11.063 | 8 | 停机
21 | 惠州绿色动力再生能源有限公司 | 焚烧废气排放口2# | 3517774.5 | 40.72 | 75.568 | 80 | 10.139 | 30 | 0.838 | 8 | 正常
22 | 三菱化学化工原料（惠州）有限公司 | 废气排放口 | 3875166 | 44.851 | 6.684 | 100 | 0 | 50 | 1.216 | 20 | 正常
23 | 惠州李长荣橡胶有限公司 | RCO1# | - | - | 0 | 100 | - | - | - | - | 停机
23 | 惠州李长荣橡胶有限公司 | RCO2# | - | - | 0 | 100 | - | - | - | - | 停机
23 | 惠州李长荣橡胶有限公司 | RTO | 3002182.75 | 34.748 | 9.4649 | 100 | 1.1279 | 50 | 3.6603 | 20 | 正常
23 | 惠州李长荣橡胶有限公司 | RCO3# | - | - | 0 | 100 | 0 | 50 | 0 | 20 | 停机
24 | 惠州绿色动力环保有限公司 | 焚烧废气排放口#1 | 1722076.5 | 19.931 | 72.004 | 250 | 10.844 | 80 | 0.654 | 10 | 正常
24 | 惠州绿色动力环保有限公司 | 焚烧废气排放口#2 | 1963982.125 | 22.731 | 89.703 | 250 | 14.118 | 80 | 1.816 | 10 | 正常
24 | 惠州绿色动力环保有限公司 | 焚烧废气排放口#3 | 1798612.75 | 20.817 | 73.247 | 250 | 11.16 | 80 | 1.484 | 10 | 正常
25 | 国能（惠州）热电有限责任公司 | 综合监控点 | 47021548 | 544.231 | 41.235 | 100 | 24.726 | 50 | 1.392 | 20 | 正常
26 | 华润水泥（惠州）有限公司 | 总排放口 | 7833227.5 | 90.662 | 240.76 | 320 | 5.38 | 100 | 4.06 | 20 | 正常
26 | 华润水泥（惠州）有限公司 | 窑头 | 4822067 | 55.811 | - | - | - | - | 7.26 | 20 | 正常