## Sheet1
监测日期：2023-08-09
序号 | 企业名称 | 监控点名称 | 烟气量(M3) | 烟气流量（M3/s） | 氮氧化物(mg/M3) |  | 二氧化硫(mg/M3) |  | 烟尘(mg/M3) |  | 生产状态
[5 empty] | 浓度 | 限值 | 浓度 | 限值 | 浓度 | 限值
1 | 惠州市光大水泥企业有限公司光华水泥厂 | A线窑尾 | 54773.477 | 0.634 | 0 | 320 | 23.45 | 100 | 6.766 | 20 | 停机
1 | 惠州市光大水泥企业有限公司光华水泥厂 | B线窑尾 | 15927440 | 196.631 | 119.409 | 320 | 41.609 | 100 | 9.267 | 20 | 正常
1 | 惠州市光大水泥企业有限公司光华水泥厂 | A线窑头烟囱 | 675034.375 | 7.813 | - | - | - | - | 0 | 20 | 停机
1 | 惠州市光大水泥企业有限公司光华水泥厂 | B线窑头烟囱 | 13661931 | 158.124 | - | - | - | - | 2.3607 | 20 | 正常
2 | 广东展宏钢铁厂 | 电炉废气排放口 | 3328183.5 | 38.521 | - | - | - | - | 1.749 | 15 | 正常
3 | 惠州固力水泥集团有限公司博罗分公司 | 排放口（窑头） | 7577386 | 87.701 | - | - | - | - | 12.3739 | 20 | 正常
3 | 惠州固力水泥集团有限公司博罗分公司 | 总排放口（窑尾） | 6223701.5 | 72.034 | 252.129 | 320 | 54.873 | 100 | 13.569 | 20 | 正常
4 | 惠州东江威立雅环境服务有限公司 | 焚烧炉废气排放口 | 654666.812 | 7.577 | 75.223 | 300 | 7.751 | 100 | 2.342 | 30 | 正常
5 | 惠州福和纸业有限公司 | 锅炉废气排放口1# | 1269216 | 14.69 | 21.57 | 200 | 1.24 | 200 | 7.67 | 30 | 停机
5 | 惠州福和纸业有限公司 | 锅炉废气排放口2# | 0 | 0 | 0.33 | 150 | - | - | - | - | 停机
6 | 惠州市光大水泥企业有限公司 | A线旋窑窑尾处理后排口 | 3488664.25 | 40.378 | 12.887 | 320 | 2.908 | 100 | 4.463 | 20 | 停机
6 | 惠州市光大水泥企业有限公司 | B线旋窑窑尾处理后排口 | 11854050 | 137.2 | 193.537 | 320 | 34.515 | 100 | 0.293 | 20 | 正常
6 | 惠州市光大水泥企业有限公司 | A线窑头烟窗 | 8552846 | 98.991 | - | - | - | - | 0 | 20 | 停机
6 | 惠州市光大水泥企业有限公司 | B线窑头烟窗 | 7293324.5 | 84.414 | - | - | - | - | 3.9565 | 20 | 正常
7 | 惠州广惠能源有限公司 | 焚烧炉烟气排放口3# | 3005007.5 | 38.165 | 76.04 | 200 | 27.395 | 50 | 4.7 | 10 | 正常
7 | 惠州广惠能源有限公司 | 焚烧炉烟气排放口2# | 2995442.25 | 34.937 | 71.706 | 200 | 29.278 | 50 | 6.393 | 10 | 正常
7 | 惠州广惠能源有限公司 | 焚烧炉烟气排放口1# | 3550555 | 42.963 | 78.135 | 200 | 31.429 | 50 | 5.325 | 10 | 正常
8 | 光大环保能源（博罗）有限公司 | 3# | 1039145.5 | 12.03 | 114.003 | 200 | 23.689 | 35 | 4.306 | 10 | 正常
8 | 光大环保能源（博罗）有限公司 | 1# | 1200968.13 | 13.9 | 108.687 | 200 | 20.711 | 35 | 6.438 | 10 | 正常
8 | 光大环保能源（博罗）有限公司 | 2# | 922797.06 | 10.68 | 106.648 | 200 | 31.033 | 35 | 4.723 | 10 | 正常
8 | 光大环保能源（博罗）有限公司 | 4# | 2991337 | 34.62 | 113.68 | 200 | 16.795 | 35 | 0.435 | 10 | 正常
9 | 光大环保能源（惠东）有限公司 | #3烟囱 | 2021149.75 | 23.393 | 149.488 | 200 | 12.48 | 50 | 2.958 | 10 | 正常
9 | 光大环保能源（惠东）有限公司 | #1烟囱 | 1480886.5 | 17.14 | 130.791 | 200 | 4.941 | 50 | 2.677 | 10 | 正常
9 | 光大环保能源（惠东）有限公司 | #2烟囱 | 1525924.375 | 17.661 | 137.86 | 200 | 5.07 | 50 | 4.017 | 10 | 正常
10 | 惠州市瑞能热力有限公司 | 锅炉烟窗 | 2886624 | 33.41 | 26.77 | 200 | 14.67 | 35 | 4.85 | 10 | 正常
10 | 惠州市瑞能热力有限公司 | 锅炉废气排放口2# | 25056 | 0.29 | 6.25 | 150 | - | - | - | - | 正常
11 | 惠州深能源丰达电力有限公司 | 1号机废气排放口 | 0 | 0 | 0 | 50 | 0 | 35 | 0 | 5 | 正常
11 | 惠州深能源丰达电力有限公司 | 2号机废气排放口 | 0 | 0 | 0 | 50 | 0 | 35 | 0 | 5 | 正常
12 | 广东惠州天然气发电有限公司 | 2号发电机组烟囱 | 0 | 0 | 0.937 | 50 | 0.008 | 35 | 0.371 | 5 | 正常
12 | 广东惠州天然气发电有限公司 | 1号发电机组烟囱 | 34767360 | 402.4 | 26.09 | 50 | 0.04 | 35 | 0.24 | 5 | 正常
12 | 广东惠州天然气发电有限公司 | 3号发电机组烟囱 | 37700640 | 436.35 | 25.99 | 50 | 0 | 35 | 0.22 | 5 | 正常
12 | 广东惠州天然气发电有限公司 | 4号发电机组烟囱 | 29868812.616 | 345.704 | 29.212 | 50 | 0.315 | 35 | 5.291 | 5 | 正常
12 | 广东惠州天然气发电有限公司 | 5号发电机组烟囱 | 45573308 | 527.835 | 27.892 | 50 | 0.446 | 35 | 0.219 | 5 | 正常
12 | 广东惠州天然气发电有限公司 | 6号发电机组烟囱 | 22300108 | 258.276 | 0 | 50 | 0 | 35 | 0 | 5 | 正常
13 | 惠州云海镁业有限公司 | 窑炉废气烟囱 | 298944 | 3.46 | 14.8 | 120 | 177.92 | 850 | 1.35 | 100 | 正常
14 | 惠州塔牌水泥有限公司 | 二线窑尾 | 16080757 | 188.758 | 233.791 | 320 | 10.636 | 100 | 6.026 | 20 | 正常
14 | 惠州塔牌水泥有限公司 | 一线窑头 | 3559484 | 41.2 | - | - | - | - | 5.53 | 20 | 停机
14 | 惠州塔牌水泥有限公司 | 一线窑尾 | 11912304 | 151.459 | 218.346 | 320 | 18.47 | 100 | 3.004 | 20 | 停机
14 | 惠州塔牌水泥有限公司 | 二线窑头 | 5693829 | 65.9 | - | - | - | - | 0 | 20 | 正常
15 | 南亚塑胶工业(惠州)有限公司 | 1#锅炉烟气排放口（A1） | 924480 | 10.7 | 30 | 50 | 4.23 | 35 | 1.28 | 10 | 正常
15 | 南亚塑胶工业(惠州)有限公司 | 7#有机废气排放口（B7） | 424893.3 | 4.918 | - | - | - | - | 0.08 | 10 | 正常
15 | 南亚塑胶工业(惠州)有限公司 | 15#有机废气排放口（B15） | 89173.8 | 1.03 | - | - | - | - | 0.02 | 10 | 正常
15 | 南亚塑胶工业(惠州)有限公司 | 3#粉尘排放口（C3） | 38956.74 | 0.451 | - | - | - | - | 0 | 10 | 正常
15 | 南亚塑胶工业(惠州)有限公司 | 2#锅炉烟气排放口（A2） | 33916.527 | 0.393 | 0 | 150 | - | - | 0 | 20 | 停机
16 | 广东惠州平海发电厂有限公司 | 1号锅炉废气排放口 | 56763143.047 | 682.855 | 38.246 | 100 | 24.138 | 50 | 1.95 | 20 | 正常
16 | 广东惠州平海发电厂有限公司 | 2号锅炉废气排放口 | 46184541.551 | 553.95 | 42.807 | 100 | 25.058 | 50 | 4.544 | 20 | 正常
17 | 旭硝子显示玻璃（惠州）有限公司 | 一期熔窑废气排放口 | 356015.719 | 4.121 | 155.558 | 550 | 13.567 | 400 | 2.799 | 30 | 正常
17 | 旭硝子显示玻璃（惠州）有限公司 | 三期熔窑废气排放口 | 505440 | 5.85 | 218.39 | 550 | 5.72 | 400 | 5.49 | 30 | 正常
17 | 旭硝子显示玻璃（惠州）有限公司 | 二期熔窑废气排放口 | 540864 | 6.26 | 166.4 | 550 | 3.59 | 400 | 2.48 | 30 | 正常
18 | 中海油惠州石化有限公司 | 燃油燃气锅炉烟囱 | 987043 | 11.424 | 112.29 | 200 | 6.974 | 200 | 1.563 | 30 | 正常
18 | 中海油惠州石化有限公司 | 燃油燃气锅炉烟囱 2 | 1112746.25 | 12.879 | 60.063 | 200 | 12.97 | 200 | 41.4 | 30 | 正常
18 | 中海油惠州石化有限公司 | 硫磺（1）排气筒 | 133864.281 | 1.549 | 7.757 | - | 24.077 | 100 | - | - | 正常
18 | 中海油惠州石化有限公司 | 蜡油加裂排气筒 | 1569847.875 | 18.17 | 54.49 | 100 | - | - | - | - | 正常
18 | 中海油惠州石化有限公司 | 煤柴油加裂排气筒 | 938585 | 10.863 | 31.716 | 100 | - | - | - | - | 正常
18 | 中海油惠州石化有限公司 | 制氢（1）排气筒 | 4043840 | 46.804 | 82.403 | 100 | - | - | - | - | 正常
18 | 中海油惠州石化有限公司 | 制氢（2）排气筒 | 1710828.625 | 19.801 | 65.737 | 100 | - | - | - | - | 正常
18 | 中海油惠州石化有限公司 | 重整（I）排气筒 | 3292518.25 | 38.134 | 50.386 | 100 | - | - | - | - | 正常
18 | 中海油惠州石化有限公司 | 芳烃联合（1）排气筒 | 5652653 | 65.424 | 62.828 | 100 | - | - | - | - | 正常
18 | 中海油惠州石化有限公司 | 芳烃联合（2）排气筒 | 1749486.875 | 20.249 | 46.794 | 100 | - | - | - | - | 正常
18 | 中海油惠州石化有限公司 | 芳烃联合2排气筒 | 1638332 | 18.962 | 44.4 | 100 | - | - | - | - | 正常
18 | 中海油惠州石化有限公司 | 焦化（1）排气筒 | 349292.594 | 4.043 | 65.666 | 100 | - | - | - | - | 正常
18 | 中海油惠州石化有限公司 | 焦化（2）排气筒 | 1331463 | 15.41 | 71.223 | 100 | - | - | - | - | 正常
18 | 中海油惠州石化有限公司 | 催化裂化（1）排气筒 | 2919250 | 121635.367 | - | - | 1.392 | 50 | 4.283 | 30 | 正常
18 | 中海油惠州石化有限公司 | 煅烧焦烟囱 | - | - | - | - | - | - | 0 | 10 | 停机
18 | 中海油惠州石化有限公司 | 常减压（1）烟囱 | 4068246.75 | 47.086 | 37.12 | 100 | - | - | - | - | 正常
18 | 中海油惠州石化有限公司 | 3#燃油燃气锅炉烟道 | 715558 | 8.281 | 43.596 | 100 | 3.395 | 50 | 1.4 | 20 | 正常
18 | 中海油惠州石化有限公司 | 航煤加氢129排气筒 | 502369.156 | 5.814 | 30.008 | 100 | - | - | - | - | 正常
18 | 中海油惠州石化有限公司 | 硫磺（II）134排气筒 | 2459779.25 | 28.47 | - | - | 39.008 | 100 | - | - | 正常
18 | 中海油惠州石化有限公司 | 催化裂化（II）123排气筒 | 7206044 | 83.403 | 40.69 | 100 | 2.191 | 50 | 4.464 | 30 | 正常
18 | 中海油惠州石化有限公司 | 渣油加氢133排气筒 | 990022.875 | 11.459 | 55.419 | 100 | - | - | - | - | 正常
18 | 中海油惠州石化有限公司 | 常减压（II）121排气筒 | 4338480 | 50.214 | 35.604 | 100 | - | - | - | - | 正常
18 | 中海油惠州石化有限公司 | 重装（II）127排气筒 | 11619500 | 134.485 | 54.294 | 100 | - | - | 3.789 | 20 | 正常
18 | 中海油惠州石化有限公司 | 煤制氢硫磺排气筒 | 1108170 | 13.043 | - | - | 6.433 | 100 | - | - | 正常
18 | 中海油惠州石化有限公司 | 煤制氢蒸汽过热炉排气筒 | 412433 | 4.876 | 12.13 | 100 | - | - | - | - | 停机
18 | 中海油惠州石化有限公司 | 动力部341单元燃气轮机 | 3735851 | 43.239 | 20.248 | 50 | 1.114 | 35 | 1.1 | 5 | 正常
18 | 中海油惠州石化有限公司 | 加氢裂化（II）排气筒 | 158582.891 | 1.835 | 41.404 | 100 | 0.862 | 50 | 1.049 | 20 | 正常
18 | 中海油惠州石化有限公司 | 废水热力焚烧炉烟囱 | 654568.438 | 7.576 | 97.574 | 300 | 2.475 | 100 | 8.283 | 30 | 正常
19 | 中海壳牌石油化工有限公司 | UT1装置燃油锅炉F-8105/06/07/08排气筒 | 10368864 | 120.01 | 67.74 | 200 | 33.062 | 200 | 5.29 | 30 | 正常
19 | 中海壳牌石油化工有限公司 | UT1装置固废焚烧炉F-9401排气筒 | 1136.388 | 0.013 | 0 | 300 | 0 | 100 | 0 | 30 | 正常
19 | 中海壳牌石油化工有限公司 | UT1装置污水处理场废气处理设施A-9230排气筒 | 886690.688 | 10.263 | - | - | - | - | - | - | 正常
19 | 中海壳牌石油化工有限公司 | UT1装置废液焚烧炉A-9301排气筒 | 3875139.75 | 44.851 | 85.481 | 300 | 2.497 | 200 | 4.5 | 30 | 正常
19 | 中海壳牌石油化工有限公司 | UT1装置燃气轮机GT-8161排气筒 | 28472.975 | 0.33 | 0.025 | 120 | 3.521 | 100 | 1.929 | 10 | 正常
19 | 中海壳牌石油化工有限公司 | SMPO1装置热油炉F-5301A/B/C排气筒 | 7027315.5 | 81.335 | 46.326 | 100 | 2.661 | 50 | 3.387 | 20 | 正常
19 | 中海壳牌石油化工有限公司 | POD2装置废液焚烧炉A-2962排气筒 | 187710.172 | 2.173 | 7.055 | 300 | 0.779 | 100 | 0.955 | 30 | 正常
19 | 中海壳牌石油化工有限公司 | LOP1装置裂解炉F-1100排气筒 | 1363415.5 | 15.78 | 64.28 | 100 | - | - | - | - | 正常
20 | 光大环保能源（龙门）有限公司 | 一号废气排放口 | 1356859.25 | 15.71 | 144.78 | 200 | 38.362 | 50 | 4.146 | 10 | 正常
20 | 光大环保能源（龙门）有限公司 | 二号废气排放口 | 1381552.38 | 15.99 | 145.595 | 200 | 38.648 | 50 | 3.778 | 10 | 正常
21 | 惠州绿色动力再生能源有限公司 | 焚烧废气排放口3# | 3738690.5 | 43.27 | 70.732 | 80 | 13.664 | 30 | 0.504 | 8 | 正常
21 | 惠州绿色动力再生能源有限公司 | 焚烧废气排放口4# | 3116085.75 | 36.07 | 63.145 | 80 | 16.889 | 30 | 1.144 | 8 | 正常
21 | 惠州绿色动力再生能源有限公司 | 焚烧废气排放口1# | 1026360.38 | 11.88 | 60.438 | 80 | 21.568 | 30 | 9.394 | 8 | 停机
21 | 惠州绿色动力再生能源有限公司 | 焚烧废气排放口2# | 3667565.5 | 42.45 | 67.826 | 80 | 18.649 | 30 | 0.885 | 8 | 正常
22 | 三菱化学化工原料（惠州）有限公司 | 废气排放口 | 4309904.5 | 49.883 | 7.476 | 100 | 0 | 50 | 1.338 | 20 | 正常
23 | 惠州李长荣橡胶有限公司 | RCO1# | - | - | 0 | 100 | - | - | - | - | 停机
23 | 惠州李长荣橡胶有限公司 | RCO2# | - | - | 0 | 100 | - | - | - | - | 停机
23 | 惠州李长荣橡胶有限公司 | RTO | 3169611.5 | 37.386 | 16.3363 | 100 | 2.2174 | 50 | 3.1535 | 20 | 正常
23 | 惠州李长荣橡胶有限公司 | RCO3# | - | - | 0 | 100 | 0 | 50 | 0 | 20 | 停机
24 | 惠州绿色动力环保有限公司 | 焚烧废气排放口#1 | 1627140.625 | 18.833 | 48.078 | 250 | 17.016 | 80 | 0.64 | 10 | 正常
24 | 惠州绿色动力环保有限公司 | 焚烧废气排放口#2 | 1950638 | 22.577 | 54.862 | 250 | 18.073 | 80 | 1.683 | 10 | 正常
24 | 惠州绿色动力环保有限公司 | 焚烧废气排放口#3 | 1801384.625 | 20.849 | 52.953 | 250 | 12.655 | 80 | 1.787 | 10 | 正常
25 | 国能（惠州）热电有限责任公司 | 综合监控点 | 46802368 | 541.694 | 39.083 | 100 | 25.112 | 50 | 1.312 | 20 | 正常
26 | 华润水泥（惠州）有限公司 | 总排放口 | 7621008.5 | 88.206 | 152.88 | 320 | 2.9 | 100 | 3.59 | 20 | 正常
26 | 华润水泥（惠州）有限公司 | 窑头 | 4779287.5 | 55.316 | - | - | - | - | 7.346 | 20 | 正常