## Sheet1
监测日期：2023-08-10
序号 | 企业名称 | 监控点名称 | 烟气量(M3) | 烟气流量（M3/s） | 氮氧化物(mg/M3) |  | 二氧化硫(mg/M3) |  | 烟尘(mg/M3) |  | 生产状态
[5 empty] | 浓度 | 限值 | 浓度 | 限值 | 浓度 | 限值
1 | 惠州市光大水泥企业有限公司光华水泥厂 | A线窑尾 | 60799.367 | 0.704 | 0 | 320 | 20.75 | 100 | 4.024 | 20 | 停机
1 | 惠州市光大水泥企业有限公司光华水泥厂 | B线窑尾 | 10592549 | 124.096 | 80.599 | 320 | 46.316 | 100 | 13.146 | 20 | 停机
1 | 惠州市光大水泥企业有限公司光华水泥厂 | A线窑头烟囱 | 857502.812 | 9.925 | - | - | - | - | 0 | 20 | 停机
1 | 惠州市光大水泥企业有限公司光华水泥厂 | B线窑头烟囱 | 9028310 | 104.494 | - | - | - | - | 0 | 20 | 停机
2 | 广东展宏钢铁厂 | 电炉废气排放口 | 2548440.5 | 29.496 | - | - | - | - | 1.299 | 15 | 正常
3 | 惠州固力水泥集团有限公司博罗分公司 | 排放口（窑头） | 8439557 | 97.68 | - | - | - | - | 14.143 | 20 | 正常
3 | 惠州固力水泥集团有限公司博罗分公司 | 总排放口（窑尾） | 6222613.5 | 72.021 | 296.141 | 320 | 32.518 | 100 | 9.572 | 20 | 正常
4 | 惠州东江威立雅环境服务有限公司 | 焚烧炉废气排放口 | 658626.625 | 7.623 | 76.642 | 300 | 6.739 | 100 | 2.39 | 30 | 正常
5 | 惠州福和纸业有限公司 | 锅炉废气排放口1# | 1083456 | 12.54 | 21.75 | 200 | 0.78 | 200 | 18.42 | 30 | 停机
5 | 惠州福和纸业有限公司 | 锅炉废气排放口2# | 0 | 0 | 0.09 | 150 | - | - | - | - | 停机
6 | 惠州市光大水泥企业有限公司 | A线旋窑窑尾处理后排口 | 2107757.5 | 24.421 | 12.665 | 320 | 0 | 100 | 6.343 | 20 | 停机
6 | 惠州市光大水泥企业有限公司 | B线旋窑窑尾处理后排口 | 10930967 | 132.016 | 179.55 | 320 | 20.606 | 100 | 0.241 | 20 | 正常
6 | 惠州市光大水泥企业有限公司 | A线窑头烟窗 | 19749350 | 228.58 | - | - | - | - | 0 | 20 | 停机
6 | 惠州市光大水泥企业有限公司 | B线窑头烟窗 | 7510460 | 86.927 | - | - | - | - | 3.9754 | 20 | 正常
7 | 惠州广惠能源有限公司 | 焚烧炉烟气排放口3# | 2807078.75 | 39.451 | 79.074 | 200 | 22.381 | 50 | 5.042 | 10 | 正常
7 | 惠州广惠能源有限公司 | 焚烧炉烟气排放口2# | 2616687 | 36.436 | 78.702 | 200 | 25.758 | 50 | 6.392 | 10 | 正常
7 | 惠州广惠能源有限公司 | 焚烧炉烟气排放口1# | 2790407 | 39.353 | 79.051 | 200 | 28.134 | 50 | 5.05 | 10 | 正常
8 | 光大环保能源（博罗）有限公司 | 3# | 1025695.88 | 11.87 | 111.642 | 200 | 24.485 | 35 | 4.413 | 10 | 正常
8 | 光大环保能源（博罗）有限公司 | 1# | - | - | 0 | 200 | 0 | 35 | 0 | 10 | 正常
8 | 光大环保能源（博罗）有限公司 | 2# | - | - | 0 | 200 | 0 | 35 | 0 | 10 | 正常
8 | 光大环保能源（博罗）有限公司 | 4# | 2915916.25 | 33.75 | 121.066 | 200 | 16.679 | 35 | 2.027 | 10 | 正常
9 | 光大环保能源（惠东）有限公司 | #3烟囱 | 1981370.875 | 22.932 | 144.217 | 200 | 22.068 | 50 | 2.838 | 10 | 正常
9 | 光大环保能源（惠东）有限公司 | #1烟囱 | 1445883.625 | 16.735 | 131.581 | 200 | 9.648 | 50 | 2.584 | 10 | 正常
9 | 光大环保能源（惠东）有限公司 | #2烟囱 | 1495935 | 17.314 | 141.929 | 200 | 6.637 | 50 | 4.017 | 10 | 正常
10 | 惠州市瑞能热力有限公司 | 锅炉烟窗 | 2890944 | 33.46 | 24.19 | 200 | 15.1 | 35 | 4.43 | 10 | 正常
10 | 惠州市瑞能热力有限公司 | 锅炉废气排放口2# | 20736 | 0.24 | 0.69 | 150 | - | - | - | - | 正常
11 | 惠州深能源丰达电力有限公司 | 1号机废气排放口 | 0 | 0 | 0 | 50 | 0 | 35 | 0 | 5 | 正常
11 | 惠州深能源丰达电力有限公司 | 2号机废气排放口 | 0 | 0 | 0 | 50 | 0 | 35 | 0 | 5 | 正常
12 | 广东惠州天然气发电有限公司 | 2号发电机组烟囱 | 0 | 0 | 0.584 | 50 | 0.006 | 35 | 0.51 | 5 | 正常
12 | 广东惠州天然气发电有限公司 | 1号发电机组烟囱 | 362880 | 4.2 | 0.8 | 50 | 0.06 | 35 | 1.32 | 5 | 正常
12 | 广东惠州天然气发电有限公司 | 3号发电机组烟囱 | 36466848 | 422.07 | 25.81 | 50 | 0 | 35 | 0.23 | 5 | 正常
12 | 广东惠州天然气发电有限公司 | 4号发电机组烟囱 | 657470.675 | 7.61 | 0 | 50 | 0 | 35 | 0 | 5 | 正常
12 | 广东惠州天然气发电有限公司 | 5号发电机组烟囱 | 44992332 | 521.169 | 25.677 | 50 | 0.071 | 35 | 0.088 | 5 | 正常
12 | 广东惠州天然气发电有限公司 | 6号发电机组烟囱 | 23039378 | 266.804 | 0 | 50 | 0 | 35 | 0 | 5 | 正常
13 | 惠州云海镁业有限公司 | 窑炉废气烟囱 | 298944 | 3.46 | 15.81 | 120 | 177.14 | 850 | 1.2 | 100 | 正常
14 | 惠州塔牌水泥有限公司 | 二线窑尾 | 16361804 | 189.373 | 243.15 | 320 | 10.858 | 100 | 6.334 | 20 | 正常
14 | 惠州塔牌水泥有限公司 | 一线窑头 | 4304606 | 49.82 | - | - | - | - | 5.89 | 20 | 正常
14 | 惠州塔牌水泥有限公司 | 一线窑尾 | 13153378 | 152.238 | 216.33 | 320 | 23.577 | 100 | 2.619 | 20 | 正常
14 | 惠州塔牌水泥有限公司 | 二线窑头 | 5871020.5 | 67.95 | - | - | - | - | 0 | 20 | 正常
15 | 南亚塑胶工业(惠州)有限公司 | 1#锅炉烟气排放口（A1） | 945216 | 10.94 | 30 | 50 | 5.36 | 35 | 1.88 | 10 | 正常
15 | 南亚塑胶工业(惠州)有限公司 | 7#有机废气排放口（B7） | 423438.36 | 4.901 | - | - | - | - | 0.07 | 10 | 正常
15 | 南亚塑胶工业(惠州)有限公司 | 15#有机废气排放口（B15） | 121135.37 | 1.4 | - | - | - | - | 0.01 | 10 | 正常
15 | 南亚塑胶工业(惠州)有限公司 | 3#粉尘排放口（C3） | 43626.24 | 0.505 | - | - | - | - | 0 | 10 | 正常
15 | 南亚塑胶工业(惠州)有限公司 | 2#锅炉烟气排放口（A2） | 32999.8 | 0.382 | 0 | 150 | - | - | 0 | 20 | 停机
16 | 广东惠州平海发电厂有限公司 | 1号锅炉废气排放口 | 58725515.244 | 694.134 | 41.274 | 100 | 24.537 | 50 | 2.6 | 20 | 正常
16 | 广东惠州平海发电厂有限公司 | 2号锅炉废气排放口 | 45609417.458 | 540.317 | 42.611 | 100 | 24.51 | 50 | 3.844 | 20 | 正常
17 | 旭硝子显示玻璃（惠州）有限公司 | 一期熔窑废气排放口 | 348975.406 | 4.039 | 230.366 | 550 | 17.975 | 400 | 3.56 | 30 | 正常
17 | 旭硝子显示玻璃（惠州）有限公司 | 三期熔窑废气排放口 | 514944 | 5.96 | 226.85 | 550 | 5.95 | 400 | 5.4 | 30 | 正常
17 | 旭硝子显示玻璃（惠州）有限公司 | 二期熔窑废气排放口 | 563328 | 6.52 | 178.26 | 550 | 4.34 | 400 | 2.48 | 30 | 正常
18 | 中海油惠州石化有限公司 | 燃油燃气锅炉烟囱 | 971323 | 11.242 | 121.862 | 200 | 7.876 | 200 | 1.542 | 30 | 正常
18 | 中海油惠州石化有限公司 | 燃油燃气锅炉烟囱 2 | 1175161.125 | 13.601 | 62.137 | 200 | 12.223 | 200 | 8.802 | 30 | 正常
18 | 中海油惠州石化有限公司 | 硫磺（1）排气筒 | 139336.406 | 1.613 | 8.395 | - | 30.87 | 100 | - | - | 正常
18 | 中海油惠州石化有限公司 | 蜡油加裂排气筒 | 1563713.625 | 18.098 | 52.639 | 100 | - | - | - | - | 正常
18 | 中海油惠州石化有限公司 | 煤柴油加裂排气筒 | 943059.375 | 10.915 | 31.407 | 100 | - | - | - | - | 正常
18 | 中海油惠州石化有限公司 | 制氢（1）排气筒 | 4048704.5 | 46.86 | 78.526 | 100 | - | - | - | - | 正常
18 | 中海油惠州石化有限公司 | 制氢（2）排气筒 | 1715684.125 | 19.857 | 68.965 | 100 | - | - | - | - | 正常
18 | 中海油惠州石化有限公司 | 重整（I）排气筒 | 3282451.5 | 37.991 | 48.433 | 100 | - | - | - | - | 正常
18 | 中海油惠州石化有限公司 | 芳烃联合（1）排气筒 | 5694097 | 65.904 | 61.042 | 100 | - | - | - | - | 正常
18 | 中海油惠州石化有限公司 | 芳烃联合（2）排气筒 | 1796131.5 | 20.788 | 46.842 | 100 | - | - | - | - | 正常
18 | 中海油惠州石化有限公司 | 芳烃联合2排气筒 | 1648361 | 19.078 | 43.776 | 100 | - | - | - | - | 正常
18 | 中海油惠州石化有限公司 | 焦化（1）排气筒 | 358998.656 | 4.155 | 62.449 | 100 | - | - | - | - | 正常
18 | 中海油惠州石化有限公司 | 焦化（2）排气筒 | 1360598.625 | 15.758 | 65.537 | 100 | - | - | - | - | 正常
18 | 中海油惠州石化有限公司 | 催化裂化（1）排气筒 | 2968180 | 123674.047 | - | - | 1.331 | 50 | 3.77 | 30 | 正常
18 | 中海油惠州石化有限公司 | 煅烧焦烟囱 | - | - | - | - | - | - | 0 | 10 | 停机
18 | 中海油惠州石化有限公司 | 常减压（1）烟囱 | 3759451.75 | 43.512 | 36.365 | 100 | - | - | - | - | 正常
18 | 中海油惠州石化有限公司 | 3#燃油燃气锅炉烟道 | 561969 | 6.505 | 43.423 | 100 | 5.778 | 50 | 1.125 | 20 | 正常
18 | 中海油惠州石化有限公司 | 航煤加氢129排气筒 | 501010.438 | 5.799 | 28.567 | 100 | - | - | - | - | 正常
18 | 中海油惠州石化有限公司 | 硫磺（II）134排气筒 | 2455860.25 | 28.424 | - | - | 34.511 | 100 | - | - | 正常
18 | 中海油惠州石化有限公司 | 催化裂化（II）123排气筒 | 7201480.5 | 83.35 | 41.243 | 100 | 2.267 | 50 | 4.498 | 30 | 正常
18 | 中海油惠州石化有限公司 | 渣油加氢133排气筒 | 989946.438 | 11.458 | 55.271 | 100 | - | - | - | - | 正常
18 | 中海油惠州石化有限公司 | 常减压（II）121排气筒 | 4386000 | 50.764 | 35.344 | 100 | - | - | - | - | 正常
18 | 中海油惠州石化有限公司 | 重装（II）127排气筒 | 11591500 | 134.256 | 54.164 | 100 | - | - | 3.878 | 20 | 正常
18 | 中海油惠州石化有限公司 | 煤制氢硫磺排气筒 | 1107360 | 13.034 | - | - | 4.251 | 100 | - | - | 正常
18 | 中海油惠州石化有限公司 | 煤制氢蒸汽过热炉排气筒 | 1111420 | 12.864 | 31.446 | 100 | - | - | - | - | 正常
18 | 中海油惠州石化有限公司 | 动力部341单元燃气轮机 | 3822327 | 44.273 | 19.137 | 50 | 1.029 | 35 | 0.596 | 5 | 正常
18 | 中海油惠州石化有限公司 | 加氢裂化（II）排气筒 | 154062.609 | 1.783 | 41.308 | 100 | 0.84 | 50 | 1.058 | 20 | 正常
18 | 中海油惠州石化有限公司 | 废水热力焚烧炉烟囱 | 668370.5 | 7.736 | 89.206 | 300 | 2.707 | 100 | 8.255 | 30 | 正常
19 | 中海壳牌石油化工有限公司 | UT1装置燃油锅炉F-8105/06/07/08排气筒 | 10629792 | 123.03 | 62.253 | 200 | 40.742 | 200 | 5.74 | 30 | 正常
19 | 中海壳牌石油化工有限公司 | UT1装置固废焚烧炉F-9401排气筒 | 1241.614 | 0.014 | 23.369 | 300 | 0.763 | 100 | 23.489 | 30 | 正常
19 | 中海壳牌石油化工有限公司 | UT1装置污水处理场废气处理设施A-9230排气筒 | 903586.125 | 10.458 | - | - | - | - | - | - | 正常
19 | 中海壳牌石油化工有限公司 | UT1装置废液焚烧炉A-9301排气筒 | 3938599.5 | 45.586 | 87.036 | 300 | 5.541 | 200 | 4.335 | 30 | 正常
19 | 中海壳牌石油化工有限公司 | UT1装置燃气轮机GT-8161排气筒 | 166848.297 | 1.931 | 0.276 | 120 | 2.048 | 100 | 1.961 | 10 | 正常
19 | 中海壳牌石油化工有限公司 | SMPO1装置热油炉F-5301A/B/C排气筒 | 6856258 | 79.355 | 46.496 | 100 | 0 | 50 | 2.606 | 20 | 正常
19 | 中海壳牌石油化工有限公司 | POD2装置废液焚烧炉A-2962排气筒 | 185709.688 | 2.149 | 4.898 | 300 | 0 | 100 | 1.01 | 30 | 正常
19 | 中海壳牌石油化工有限公司 | LOP1装置裂解炉F-1100排气筒 | 1256737 | 14.546 | 59.827 | 100 | - | - | - | - | 正常
20 | 光大环保能源（龙门）有限公司 | 一号废气排放口 | 1307237.38 | 15.13 | 166.188 | 200 | 45.661 | 50 | 3.611 | 10 | 正常
20 | 光大环保能源（龙门）有限公司 | 二号废气排放口 | 1298704.75 | 15.03 | 157.049 | 200 | 43.813 | 50 | 3.697 | 10 | 正常
21 | 惠州绿色动力再生能源有限公司 | 焚烧废气排放口3# | 3810242.25 | 44.1 | 68.89 | 80 | 12.434 | 30 | 0.929 | 8 | 正常
21 | 惠州绿色动力再生能源有限公司 | 焚烧废气排放口4# | 3151161.75 | 36.47 | 71.826 | 80 | 11.751 | 30 | 1.104 | 8 | 正常
21 | 惠州绿色动力再生能源有限公司 | 焚烧废气排放口1# | 1040585.19 | 12.04 | 21.523 | 80 | 18.71 | 30 | 13.267 | 8 | 停机
21 | 惠州绿色动力再生能源有限公司 | 焚烧废气排放口2# | 3536685.75 | 40.93 | 67.794 | 80 | 20.764 | 30 | 0.893 | 8 | 正常
22 | 三菱化学化工原料（惠州）有限公司 | 废气排放口 | 4312602.5 | 49.914 | 9.316 | 100 | 0 | 50 | 1.3 | 20 | 正常
23 | 惠州李长荣橡胶有限公司 | RCO1# | - | - | 0 | 100 | - | - | - | - | 停机
23 | 惠州李长荣橡胶有限公司 | RCO2# | - | - | 0 | 100 | - | - | - | - | 停机
23 | 惠州李长荣橡胶有限公司 | RTO | 2450126 | 28.816 | 8.8569 | 100 | 2.9989 | 50 | 3.5186 | 20 | 正常
23 | 惠州李长荣橡胶有限公司 | RCO3# | - | - | 0 | 100 | 0 | 50 | 0 | 20 | 停机
24 | 惠州绿色动力环保有限公司 | 焚烧废气排放口#1 | 1695443.5 | 19.623 | 68.236 | 250 | 14.431 | 80 | 0.66 | 10 | 正常
24 | 惠州绿色动力环保有限公司 | 焚烧废气排放口#2 | 1940898.25 | 22.464 | 73.849 | 250 | 14.148 | 80 | 1.825 | 10 | 正常
24 | 惠州绿色动力环保有限公司 | 焚烧废气排放口#3 | 1772866.75 | 20.519 | 62.493 | 250 | 9.033 | 80 | 1.979 | 10 | 正常
25 | 国能（惠州）热电有限责任公司 | 综合监控点 | 47065680 | 544.742 | 37.375 | 100 | 25.598 | 50 | 1.294 | 20 | 正常
26 | 华润水泥（惠州）有限公司 | 总排放口 | 7852014 | 90.88 | 189.26 | 320 | 1.8 | 100 | 3.9 | 20 | 正常
26 | 华润水泥（惠州）有限公司 | 窑头 | 4764943.5 | 55.15 | - | - | - | - | 7.364 | 20 | 正常