## Sheet1
监测日期：2023-08-11
序号 | 企业名称 | 监控点名称 | 烟气量(M3) | 烟气流量（M3/s） | 氮氧化物(mg/M3) |  | 二氧化硫(mg/M3) |  | 烟尘(mg/M3) |  | 生产状态
[5 empty] | 浓度 | 限值 | 浓度 | 限值 | 浓度 | 限值
1 | 惠州市光大水泥企业有限公司光华水泥厂 | A线窑尾 | 84986.797 | 0.984 | 0 | 320 | 15.227 | 100 | 1.555 | 20 | 停机
1 | 惠州市光大水泥企业有限公司光华水泥厂 | B线窑尾 | 13995323 | 164.125 | 12.406 | 320 | 37.207 | 100 | 26.888 | 20 | 停机
1 | 惠州市光大水泥企业有限公司光华水泥厂 | A线窑头烟囱 | 1625928.75 | 18.819 | - | - | - | - | 0 | 20 | 停机
1 | 惠州市光大水泥企业有限公司光华水泥厂 | B线窑头烟囱 | 139434.031 | 1.614 | - | - | - | - | 0 | 20 | 停机
2 | 广东展宏钢铁厂 | 电炉废气排放口 | - | - | - | - | - | - | 0 | 15 | 正常
3 | 惠州固力水泥集团有限公司博罗分公司 | 排放口（窑头） | 8834034 | 102.246 | - | - | - | - | 13.4124 | 20 | 正常
3 | 惠州固力水泥集团有限公司博罗分公司 | 总排放口（窑尾） | 6098325 | 74.121 | 307.514 | 320 | 35.22 | 100 | 9.589 | 20 | 正常
4 | 惠州东江威立雅环境服务有限公司 | 焚烧炉废气排放口 | 661422.125 | 7.655 | 73.393 | 300 | 3.897 | 100 | 1.977 | 30 | 正常
5 | 惠州福和纸业有限公司 | 锅炉废气排放口1# | 1428192 | 16.53 | 20.25 | 200 | 0.8 | 200 | 7.82 | 30 | 停机
5 | 惠州福和纸业有限公司 | 锅炉废气排放口2# | 0 | 0 | 0.1 | 150 | - | - | - | - | 停机
6 | 惠州市光大水泥企业有限公司 | A线旋窑窑尾处理后排口 | 2865715.5 | 33.168 | 12.553 | 320 | 0 | 100 | 4.613 | 20 | 停机
6 | 惠州市光大水泥企业有限公司 | B线旋窑窑尾处理后排口 | 11404255 | 131.994 | 189.237 | 320 | 23.043 | 100 | 0.288 | 20 | 正常
6 | 惠州市光大水泥企业有限公司 | A线窑头烟窗 | 21989652 | 254.51 | - | - | - | - | 0 | 20 | 停机
6 | 惠州市光大水泥企业有限公司 | B线窑头烟窗 | 7468871 | 86.445 | - | - | - | - | 3.9726 | 20 | 正常
7 | 惠州广惠能源有限公司 | 焚烧炉烟气排放口3# | 3220166 | 37.482 | 77.942 | 200 | 19.578 | 50 | 5.004 | 10 | 正常
7 | 惠州广惠能源有限公司 | 焚烧炉烟气排放口2# | 3059529.5 | 35.73 | 79.319 | 200 | 24.333 | 50 | 6.694 | 10 | 正常
7 | 惠州广惠能源有限公司 | 焚烧炉烟气排放口1# | 2962141 | 35.833 | 76.366 | 200 | 26.537 | 50 | 0 | 10 | 正常
8 | 光大环保能源（博罗）有限公司 | 3# | 1043950.44 | 12.08 | 98.999 | 200 | 29.068 | 35 | 4.917 | 10 | 正常
8 | 光大环保能源（博罗）有限公司 | 1# | 1310792.75 | 15.17 | 110.973 | 200 | 13.733 | 35 | 6.796 | 10 | 正常
8 | 光大环保能源（博罗）有限公司 | 2# | 909416.81 | 10.53 | 107.041 | 200 | 31.647 | 35 | 4.45 | 10 | 正常
8 | 光大环保能源（博罗）有限公司 | 4# | 2969373.75 | 34.37 | 116.065 | 200 | 13.105 | 35 | 0.593 | 10 | 正常
9 | 光大环保能源（惠东）有限公司 | #3烟囱 | 2065052.5 | 23.901 | 136.4 | 200 | 20.203 | 50 | 2.835 | 10 | 正常
9 | 光大环保能源（惠东）有限公司 | #1烟囱 | 1492779.25 | 17.278 | 132.534 | 200 | 7.95 | 50 | 2.574 | 10 | 正常
9 | 光大环保能源（惠东）有限公司 | #2烟囱 | 1537984.625 | 17.801 | 129.575 | 200 | 5.803 | 50 | 3.914 | 10 | 正常
10 | 惠州市瑞能热力有限公司 | 锅炉烟窗 | 3105216 | 35.94 | 25.89 | 200 | 12.44 | 35 | 3.41 | 10 | 正常
10 | 惠州市瑞能热力有限公司 | 锅炉废气排放口2# | 9504 | 0.11 | 18.25 | 150 | - | - | - | - | 正常
11 | 惠州深能源丰达电力有限公司 | 1号机废气排放口 | 0 | 0 | 0 | 50 | 0 | 35 | 0 | 5 | 正常
11 | 惠州深能源丰达电力有限公司 | 2号机废气排放口 | 0 | 0 | 0 | 50 | 0 | 35 | 0 | 5 | 正常
12 | 广东惠州天然气发电有限公司 | 2号发电机组烟囱 | 778749.12 | 32447.88 | 0.475 | 50 | 0.003 | 35 | 0.762 | 5 | 正常
12 | 广东惠州天然气发电有限公司 | 1号发电机组烟囱 | 3456 | 0.04 | 0.3 | 50 | 0.02 | 35 | 2.16 | 5 | 正常
12 | 广东惠州天然气发电有限公司 | 3号发电机组烟囱 | 36445248 | 421.82 | 25.85 | 50 | 0 | 35 | 0.24 | 5 | 正常
12 | 广东惠州天然气发电有限公司 | 4号发电机组烟囱 | 717587.546 | 8.305 | 0 | 50 | 0 | 35 | 0 | 5 | 正常
12 | 广东惠州天然气发电有限公司 | 5号发电机组烟囱 | 1372014.375 | 15.881 | 57.978 | 50 | 4.264 | 35 | 7.237 | 5 | 正常
12 | 广东惠州天然气发电有限公司 | 6号发电机组烟囱 | 49007780 | 567.674 | 24.938 | 50 | 0.128 | 35 | 0.075 | 5 | 正常
13 | 惠州云海镁业有限公司 | 窑炉废气烟囱 | 312768 | 3.62 | 13.85 | 120 | 177.46 | 850 | 1.22 | 100 | 正常
14 | 惠州塔牌水泥有限公司 | 二线窑尾 | 16200184 | 187.502 | 251.006 | 320 | 9.283 | 100 | 5.526 | 20 | 正常
14 | 惠州塔牌水泥有限公司 | 一线窑头 | 4546331.5 | 52.62 | - | - | - | - | 5.84 | 20 | 正常
14 | 惠州塔牌水泥有限公司 | 一线窑尾 | 13282361 | 153.731 | 223.864 | 320 | 24.505 | 100 | 3.078 | 20 | 正常
14 | 惠州塔牌水泥有限公司 | 二线窑头 | 5789739.5 | 67.01 | - | - | - | - | 0 | 20 | 正常
15 | 南亚塑胶工业(惠州)有限公司 | 1#锅炉烟气排放口（A1） | 953856 | 11.04 | 30 | 50 | 4.3 | 35 | 1.02 | 10 | 正常
15 | 南亚塑胶工业(惠州)有限公司 | 7#有机废气排放口（B7） | 272795.1 | 3.157 | - | - | - | - | 0.07 | 10 | 正常
15 | 南亚塑胶工业(惠州)有限公司 | 15#有机废气排放口（B15） | 117162 | 1.36 | - | - | - | - | 0.01 | 10 | 正常
15 | 南亚塑胶工业(惠州)有限公司 | 3#粉尘排放口（C3） | 26887.14 | 0.311 | - | - | - | - | 0 | 10 | 正常
15 | 南亚塑胶工业(惠州)有限公司 | 2#锅炉烟气排放口（A2） | 34100.82 | 0.395 | 1.236 | 150 | - | - | 0 | 20 | 停机
16 | 广东惠州平海发电厂有限公司 | 1号锅炉废气排放口 | 54991018.566 | 650.693 | 38.303 | 100 | 25.744 | 50 | 2.485 | 20 | 正常
16 | 广东惠州平海发电厂有限公司 | 2号锅炉废气排放口 | 43802202.692 | 518.798 | 41.217 | 100 | 23.856 | 50 | 3.284 | 20 | 正常
17 | 旭硝子显示玻璃（惠州）有限公司 | 一期熔窑废气排放口 | 353757.781 | 4.094 | 272.052 | 550 | 13.866 | 400 | 2.806 | 30 | 正常
17 | 旭硝子显示玻璃（惠州）有限公司 | 三期熔窑废气排放口 | 514944 | 5.96 | 249.29 | 550 | 6.16 | 400 | 7.47 | 30 | 正常
17 | 旭硝子显示玻璃（惠州）有限公司 | 二期熔窑废气排放口 | 556416 | 6.44 | 208.24 | 550 | 3.66 | 400 | 2.47 | 30 | 正常
18 | 中海油惠州石化有限公司 | 燃油燃气锅炉烟囱 | 1006580 | 11.65 | 124.617 | 200 | 7.964 | 200 | 1.544 | 30 | 正常
18 | 中海油惠州石化有限公司 | 燃油燃气锅炉烟囱 2 | 1322550.75 | 15.307 | 73.934 | 200 | 12.796 | 200 | 8.66 | 30 | 正常
18 | 中海油惠州石化有限公司 | 硫磺（1）排气筒 | 142851.891 | 1.653 | 8.276 | - | 30.232 | 100 | - | - | 正常
18 | 中海油惠州石化有限公司 | 蜡油加裂排气筒 | 1557816.375 | 18.03 | 52.972 | 100 | - | - | - | - | 正常
18 | 中海油惠州石化有限公司 | 煤柴油加裂排气筒 | 990012.125 | 11.458 | 31.78 | 100 | - | - | - | - | 正常
18 | 中海油惠州石化有限公司 | 制氢（1）排气筒 | 4069108.25 | 47.096 | 77.434 | 100 | - | - | - | - | 正常
18 | 中海油惠州石化有限公司 | 制氢（2）排气筒 | 1732308.5 | 20.05 | 68.341 | 100 | - | - | - | - | 正常
18 | 中海油惠州石化有限公司 | 重整（I）排气筒 | 3297191 | 38.162 | 48.659 | 100 | - | - | - | - | 正常
18 | 中海油惠州石化有限公司 | 芳烃联合（1）排气筒 | 5758657.5 | 66.651 | 61.022 | 100 | - | - | - | - | 正常
18 | 中海油惠州石化有限公司 | 芳烃联合（2）排气筒 | 1801774.75 | 20.854 | 46.471 | 100 | - | - | - | - | 正常
18 | 中海油惠州石化有限公司 | 芳烃联合2排气筒 | 1707687.25 | 19.765 | 45.644 | 100 | - | - | - | - | 正常
18 | 中海油惠州石化有限公司 | 焦化（1）排气筒 | 373463.688 | 4.322 | 64.12 | 100 | - | - | - | - | 正常
18 | 中海油惠州石化有限公司 | 焦化（2）排气筒 | 1422798.875 | 16.468 | 65.107 | 100 | - | - | - | - | 正常
18 | 中海油惠州石化有限公司 | 催化裂化（1）排气筒 | 2996740 | 124864.203 | - | - | 1.32 | 50 | 3.531 | 30 | 正常
18 | 中海油惠州石化有限公司 | 煅烧焦烟囱 | - | - | - | - | - | - | 0 | 10 | 停机
18 | 中海油惠州石化有限公司 | 常减压（1）烟囱 | 3723879.5 | 43.1 | 37.718 | 100 | - | - | - | - | 正常
18 | 中海油惠州石化有限公司 | 3#燃油燃气锅炉烟道 | 1373410 | 15.896 | 42.337 | 100 | 10.924 | 50 | 1.256 | 20 | 正常
18 | 中海油惠州石化有限公司 | 航煤加氢129排气筒 | 503585.375 | 5.828 | 28.248 | 100 | - | - | - | - | 正常
18 | 中海油惠州石化有限公司 | 硫磺（II）134排气筒 | 2423889 | 28.054 | - | - | 34.849 | 100 | - | - | 正常
18 | 中海油惠州石化有限公司 | 催化裂化（II）123排气筒 | 7201311 | 83.348 | 38.934 | 100 | 2.052 | 50 | 4.508 | 30 | 正常
18 | 中海油惠州石化有限公司 | 渣油加氢133排气筒 | 999896.25 | 11.573 | 57.025 | 100 | - | - | - | - | 正常
18 | 中海油惠州石化有限公司 | 常减压（II）121排气筒 | 4486470 | 51.927 | 36.342 | 100 | - | - | - | - | 正常
18 | 中海油惠州石化有限公司 | 重装（II）127排气筒 | 11628300 | 134.587 | 55.433 | 100 | - | - | 3.796 | 20 | 正常
18 | 中海油惠州石化有限公司 | 煤制氢硫磺排气筒 | 982786 | 11.568 | - | - | 4.964 | 100 | - | - | 正常
18 | 中海油惠州石化有限公司 | 煤制氢蒸汽过热炉排气筒 | 1100080 | 12.732 | 29.971 | 100 | - | - | - | - | 正常
18 | 中海油惠州石化有限公司 | 动力部341单元燃气轮机 | 3933391.75 | 45.525 | 19.53 | 50 | 1.114 | 35 | 0.161 | 5 | 正常
18 | 中海油惠州石化有限公司 | 加氢裂化（II）排气筒 | 163276.312 | 1.89 | 41.283 | 100 | 0.951 | 50 | 1.055 | 20 | 正常
18 | 中海油惠州石化有限公司 | 废水热力焚烧炉烟囱 | 720966.062 | 8.344 | 90.548 | 300 | 3.299 | 100 | 8.311 | 30 | 正常
19 | 中海壳牌石油化工有限公司 | UT1装置燃油锅炉F-8105/06/07/08排气筒 | 10067328 | 116.52 | 64.17 | 200 | 33.956 | 200 | 4.49 | 30 | 正常
19 | 中海壳牌石油化工有限公司 | UT1装置固废焚烧炉F-9401排气筒 | 1422.69 | 0.016 | 26.279 | 300 | 1.714 | 100 | 37.186 | 30 | 正常
19 | 中海壳牌石油化工有限公司 | UT1装置污水处理场废气处理设施A-9230排气筒 | 779309.625 | 9.02 | - | - | - | - | - | - | 正常
19 | 中海壳牌石油化工有限公司 | UT1装置废液焚烧炉A-9301排气筒 | 3929765 | 45.483 | 90.264 | 300 | 2.504 | 200 | 4.358 | 30 | 正常
19 | 中海壳牌石油化工有限公司 | UT1装置燃气轮机GT-8161排气筒 | 554586.125 | 6.419 | 0.405 | 120 | 1.374 | 100 | 2.829 | 10 | 正常
19 | 中海壳牌石油化工有限公司 | SMPO1装置热油炉F-5301A/B/C排气筒 | 6855762 | 79.349 | 45.199 | 100 | 0 | 50 | 2.561 | 20 | 正常
19 | 中海壳牌石油化工有限公司 | POD2装置废液焚烧炉A-2962排气筒 | 186611.188 | 2.16 | 5.291 | 300 | 0 | 100 | 0.976 | 30 | 正常
19 | 中海壳牌石油化工有限公司 | LOP1装置裂解炉F-1100排气筒 | 1285228.125 | 14.875 | 58.597 | 100 | - | - | - | - | 正常
20 | 光大环保能源（龙门）有限公司 | 一号废气排放口 | 1370324.5 | 15.86 | 164.604 | 200 | 47.286 | 50 | 3.115 | 10 | 正常
20 | 光大环保能源（龙门）有限公司 | 二号废气排放口 | 1277436.38 | 14.78 | 175.845 | 200 | 45.298 | 50 | 4.424 | 10 | 正常
21 | 惠州绿色动力再生能源有限公司 | 焚烧废气排放口3# | 3717015.25 | 43.02 | 76.086 | 80 | 22.617 | 30 | 0.767 | 8 | 正常
21 | 惠州绿色动力再生能源有限公司 | 焚烧废气排放口4# | 3106079.5 | 35.95 | 73.589 | 80 | 15.574 | 30 | 0.929 | 8 | 正常
21 | 惠州绿色动力再生能源有限公司 | 焚烧废气排放口1# | 967087.13 | 11.19 | 11.55 | 80 | 9.271 | 30 | 19.239 | 8 | 停机
21 | 惠州绿色动力再生能源有限公司 | 焚烧废气排放口2# | 3579563.25 | 41.43 | 77.062 | 80 | 28.154 | 30 | 0.921 | 8 | 正常
22 | 三菱化学化工原料（惠州）有限公司 | 废气排放口 | 4447455 | 51.475 | 9.116 | 100 | 0 | 50 | 1.338 | 20 | 正常
23 | 惠州李长荣橡胶有限公司 | RCO1# | - | - | 0 | 100 | - | - | - | - | 停机
23 | 惠州李长荣橡胶有限公司 | RCO2# | - | - | 0 | 100 | - | - | - | - | 停机
23 | 惠州李长荣橡胶有限公司 | RTO | 2277460.75 | 26.756 | 11.0216 | 100 | 2.7385 | 50 | 5.3717 | 20 | 正常
23 | 惠州李长荣橡胶有限公司 | RCO3# | - | - | 0 | 100 | 0 | 50 | 0 | 20 | 停机
24 | 惠州绿色动力环保有限公司 | 焚烧废气排放口#1 | 1701522.5 | 19.694 | 74.293 | 250 | 13.438 | 80 | 0.683 | 10 | 正常
24 | 惠州绿色动力环保有限公司 | 焚烧废气排放口#2 | 1919744 | 22.219 | 70.623 | 250 | 10.994 | 80 | 2.048 | 10 | 正常
24 | 惠州绿色动力环保有限公司 | 焚烧废气排放口#3 | 1778160.375 | 20.581 | 77.595 | 250 | 10.449 | 80 | 1.847 | 10 | 正常
25 | 国能（惠州）热电有限责任公司 | 综合监控点 | 47014160 | 544.146 | 36.673 | 100 | 25.865 | 50 | 1.413 | 20 | 正常
26 | 华润水泥（惠州）有限公司 | 总排放口 | 7923599.5 | 91.708 | 257.46 | 320 | 3.76 | 100 | 4.06 | 20 | 正常
26 | 华润水泥（惠州）有限公司 | 窑头 | 4889905 | 56.596 | - | - | - | - | 7.293 | 20 | 正常