## Sheet1
监测日期：2023-08-12
序号 | 企业名称 | 监控点名称 | 烟气量(M3) | 烟气流量（M3/s） | 氮氧化物(mg/M3) |  | 二氧化硫(mg/M3) |  | 烟尘(mg/M3) |  | 生产状态
[5 empty] | 浓度 | 限值 | 浓度 | 限值 | 浓度 | 限值
1 | 惠州市光大水泥企业有限公司光华水泥厂 | A线窑尾 | 33878.742 | 0.392 | 0 | 320 | 16.745 | 100 | 2.919 | 20 | 停机
1 | 惠州市光大水泥企业有限公司光华水泥厂 | B线窑尾 | 7774838.5 | 91.449 | 21.468 | 320 | 5.137 | 100 | 2.486 | 20 | 停机
1 | 惠州市光大水泥企业有限公司光华水泥厂 | A线窑头烟囱 | 1098688.375 | 12.716 | - | - | - | - | 0 | 20 | 停机
1 | 惠州市光大水泥企业有限公司光华水泥厂 | B线窑头烟囱 | 3573534.75 | 41.36 | - | - | - | - | 0 | 20 | 停机
2 | 广东展宏钢铁厂 | 电炉废气排放口 | 42069434368 | 714162.688 | - | - | - | - | 1.991 | 15 | 正常
3 | 惠州固力水泥集团有限公司博罗分公司 | 排放口（窑头） | 9017797 | 104.373 | - | - | - | - | 12.7243 | 20 | 正常
3 | 惠州固力水泥集团有限公司博罗分公司 | 总排放口（窑尾） | 6330294 | 73.267 | 242.088 | 320 | 40.054 | 100 | 8.601 | 20 | 正常
4 | 惠州东江威立雅环境服务有限公司 | 焚烧炉废气排放口 | 664323.938 | 7.689 | 68.091 | 300 | 5.41 | 100 | 2.038 | 30 | 正常
5 | 惠州福和纸业有限公司 | 锅炉废气排放口1# | - | - | 0 | 200 | 0 | 200 | 0 | 30 | 停机
5 | 惠州福和纸业有限公司 | 锅炉废气排放口2# | 0 | 0 | 0.07 | 150 | - | - | - | - | 停机
6 | 惠州市光大水泥企业有限公司 | A线旋窑窑尾处理后排口 | 3534389.25 | 40.907 | 12.518 | 320 | 0 | 100 | 4.638 | 20 | 停机
6 | 惠州市光大水泥企业有限公司 | B线旋窑窑尾处理后排口 | 11542491 | 133.594 | 189.86 | 320 | 24.094 | 100 | 0.304 | 20 | 正常
6 | 惠州市光大水泥企业有限公司 | A线窑头烟窗 | 21461104 | 248.392 | - | - | - | - | 0 | 20 | 停机
6 | 惠州市光大水泥企业有限公司 | B线窑头烟窗 | 7796246 | 90.234 | - | - | - | - | 3.958 | 20 | 正常
7 | 惠州广惠能源有限公司 | 焚烧炉烟气排放口3# | 3436075.25 | 40.12 | 69.345 | 200 | 21.752 | 50 | 5.104 | 10 | 正常
7 | 惠州广惠能源有限公司 | 焚烧炉烟气排放口2# | 3281588.25 | 38.3 | 81.623 | 200 | 20.602 | 50 | 6.731 | 10 | 正常
7 | 惠州广惠能源有限公司 | 焚烧炉烟气排放口1# | 3751243.5 | 43.776 | 80.899 | 200 | 26.672 | 50 | 4.98 | 10 | 正常
8 | 光大环保能源（博罗）有限公司 | 3# | 1037940.88 | 12.01 | 108.689 | 200 | 30.815 | 35 | 4.661 | 10 | 正常
8 | 光大环保能源（博罗）有限公司 | 1# | 1019837.94 | 11.8 | 110.38 | 200 | 25.761 | 35 | 6.136 | 10 | 正常
8 | 光大环保能源（博罗）有限公司 | 2# | 952341.63 | 11.02 | 108.419 | 200 | 27.831 | 35 | 4.426 | 10 | 正常
8 | 光大环保能源（博罗）有限公司 | 4# | 3068284.25 | 35.51 | 115.039 | 200 | 19.758 | 35 | 0.47 | 10 | 正常
9 | 光大环保能源（惠东）有限公司 | #3烟囱 | 2016762.625 | 23.342 | 144.221 | 200 | 23.412 | 50 | 2.733 | 10 | 正常
9 | 光大环保能源（惠东）有限公司 | #1烟囱 | 1444938.75 | 16.724 | 145.011 | 200 | 7.07 | 50 | 2.531 | 10 | 正常
9 | 光大环保能源（惠东）有限公司 | #2烟囱 | 1518772.625 | 17.578 | 141.866 | 200 | 5.266 | 50 | 3.522 | 10 | 正常
10 | 惠州市瑞能热力有限公司 | 锅炉烟窗 | 3324672 | 38.48 | 23.24 | 200 | 12.91 | 35 | 3.69 | 10 | 正常
10 | 惠州市瑞能热力有限公司 | 锅炉废气排放口2# | 22464 | 0.26 | 49.26 | 150 | - | - | - | - | 正常
11 | 惠州深能源丰达电力有限公司 | 1号机废气排放口 | 0 | 0 | 0 | 50 | 0 | 35 | 0 | 5 | 正常
11 | 惠州深能源丰达电力有限公司 | 2号机废气排放口 | 0 | 0 | 0 | 50 | 0 | 35 | 0 | 5 | 正常
12 | 广东惠州天然气发电有限公司 | 2号发电机组烟囱 | 1173147.84 | 48881.16 | 1.345 | 50 | 0.004 | 35 | 0.351 | 5 | 正常
12 | 广东惠州天然气发电有限公司 | 1号发电机组烟囱 | 21358944 | 247.21 | 17.94 | 50 | 0.05 | 35 | 0.34 | 5 | 正常
12 | 广东惠州天然气发电有限公司 | 3号发电机组烟囱 | 36737280 | 425.2 | 25.79 | 50 | 0 | 35 | 0.24 | 5 | 正常
12 | 广东惠州天然气发电有限公司 | 4号发电机组烟囱 | 107792.14 | 1.248 | 0 | 50 | 0 | 35 | 0 | 5 | 正常
12 | 广东惠州天然气发电有限公司 | 5号发电机组烟囱 | 23924546 | 276.999 | 45.148 | 50 | 1.777 | 35 | 2.348 | 5 | 正常
12 | 广东惠州天然气发电有限公司 | 6号发电机组烟囱 | 49706888 | 575.777 | 26.016 | 50 | 0.127 | 35 | 0.077 | 5 | 正常
13 | 惠州云海镁业有限公司 | 窑炉废气烟囱 | 307584 | 3.56 | 17.51 | 120 | 176.26 | 850 | 1.5 | 100 | 正常
14 | 惠州塔牌水泥有限公司 | 二线窑尾 | 15943634 | 184.533 | 245.72 | 320 | 25.566 | 100 | 5.434 | 20 | 正常
14 | 惠州塔牌水泥有限公司 | 一线窑头 | 4519210 | 52.31 | - | - | - | - | 5.77 | 20 | 正常
14 | 惠州塔牌水泥有限公司 | 一线窑尾 | 13384967 | 154.919 | 222.668 | 320 | 33.804 | 100 | 3.418 | 20 | 正常
14 | 惠州塔牌水泥有限公司 | 二线窑头 | 5850344 | 67.71 | - | - | - | - | 0 | 20 | 正常
15 | 南亚塑胶工业(惠州)有限公司 | 1#锅炉烟气排放口（A1） | 771552 | 8.93 | 30 | 50 | 2.09 | 35 | 1.05 | 10 | 正常
15 | 南亚塑胶工业(惠州)有限公司 | 7#有机废气排放口（B7） | 27686.46 | 0.32 | - | - | - | - | 0.09 | 10 | 正常
15 | 南亚塑胶工业(惠州)有限公司 | 15#有机废气排放口（B15） | 117798 | 1.36 | - | - | - | - | 0.01 | 10 | 正常
15 | 南亚塑胶工业(惠州)有限公司 | 3#粉尘排放口（C3） | 20075.52 | 0.232 | - | - | - | - | 0 | 10 | 正常
15 | 南亚塑胶工业(惠州)有限公司 | 2#锅炉烟气排放口（A2） | 30844.738 | 0.357 | 0 | 150 | - | - | 0 | 20 | 停机
16 | 广东惠州平海发电厂有限公司 | 1号锅炉废气排放口 | 57189037.72 | 677.136 | 38.982 | 100 | 26.74 | 50 | 2.961 | 20 | 正常
16 | 广东惠州平海发电厂有限公司 | 2号锅炉废气排放口 | 45681907.521 | 540.648 | 43.607 | 100 | 25.844 | 50 | 3.256 | 20 | 正常
17 | 旭硝子显示玻璃（惠州）有限公司 | 一期熔窑废气排放口 | 355527.219 | 4.115 | 305.758 | 550 | 14.018 | 400 | 2.814 | 30 | 正常
17 | 旭硝子显示玻璃（惠州）有限公司 | 三期熔窑废气排放口 | 550368 | 6.37 | 253.79 | 550 | 6.17 | 400 | 7.7 | 30 | 正常
17 | 旭硝子显示玻璃（惠州）有限公司 | 二期熔窑废气排放口 | 557280 | 6.45 | 215.08 | 550 | 3.7 | 400 | 2.48 | 30 | 正常
18 | 中海油惠州石化有限公司 | 燃油燃气锅炉烟囱 | 899461 | 10.41 | 122.529 | 200 | 6.903 | 200 | 1.543 | 30 | 正常
18 | 中海油惠州石化有限公司 | 燃油燃气锅炉烟囱 2 | 1214983.125 | 14.062 | 49.725 | 200 | 10.857 | 200 | 8.519 | 30 | 正常
18 | 中海油惠州石化有限公司 | 硫磺（1）排气筒 | 145046.969 | 1.679 | 8.493 | - | 30.141 | 100 | - | - | 正常
18 | 中海油惠州石化有限公司 | 蜡油加裂排气筒 | 1566600.125 | 18.132 | 51.812 | 100 | - | - | - | - | 正常
18 | 中海油惠州石化有限公司 | 煤柴油加裂排气筒 | 985073.75 | 11.401 | 32.773 | 100 | - | - | - | - | 正常
18 | 中海油惠州石化有限公司 | 制氢（1）排气筒 | 4084321 | 47.272 | 78.298 | 100 | - | - | - | - | 正常
18 | 中海油惠州石化有限公司 | 制氢（2）排气筒 | 1717982.25 | 19.884 | 67.85 | 100 | - | - | - | - | 正常
18 | 中海油惠州石化有限公司 | 重整（I）排气筒 | 3290579 | 38.085 | 49.267 | 100 | - | - | - | - | 正常
18 | 中海油惠州石化有限公司 | 芳烃联合（1）排气筒 | 5763635 | 66.709 | 61.629 | 100 | - | - | - | - | 正常
18 | 中海油惠州石化有限公司 | 芳烃联合（2）排气筒 | 1766123 | 20.441 | 46.071 | 100 | - | - | - | - | 正常
18 | 中海油惠州石化有限公司 | 芳烃联合2排气筒 | 1696974.375 | 19.641 | 45.628 | 100 | - | - | - | - | 正常
18 | 中海油惠州石化有限公司 | 焦化（1）排气筒 | 373131.656 | 4.319 | 64.054 | 100 | - | - | - | - | 正常
18 | 中海油惠州石化有限公司 | 焦化（2）排气筒 | 1412656.25 | 16.35 | 64.97 | 100 | - | - | - | - | 正常
18 | 中海油惠州石化有限公司 | 催化裂化（1）排气筒 | 2976920 | 124038.008 | - | - | 1.324 | 50 | 3.712 | 30 | 正常
18 | 中海油惠州石化有限公司 | 煅烧焦烟囱 | - | - | - | - | - | - | 0 | 10 | 停机
18 | 中海油惠州石化有限公司 | 常减压（1）烟囱 | 3797131.5 | 43.948 | 36.84 | 100 | - | - | - | - | 正常
18 | 中海油惠州石化有限公司 | 3#燃油燃气锅炉烟道 | 2292960 | 26.539 | 40.052 | 100 | 10.967 | 50 | 0.771 | 20 | 正常
18 | 中海油惠州石化有限公司 | 航煤加氢129排气筒 | 504227.406 | 5.836 | 30.577 | 100 | - | - | - | - | 正常
18 | 中海油惠州石化有限公司 | 硫磺（II）134排气筒 | 2449039 | 28.345 | - | - | 36.724 | 100 | - | - | 正常
18 | 中海油惠州石化有限公司 | 催化裂化（II）123排气筒 | 7197778 | 83.308 | 37.472 | 100 | 2.217 | 50 | 4.627 | 30 | 正常
18 | 中海油惠州石化有限公司 | 渣油加氢133排气筒 | 1002786.438 | 11.606 | 58.118 | 100 | - | - | - | - | 正常
18 | 中海油惠州石化有限公司 | 常减压（II）121排气筒 | 4458470 | 51.603 | 36.544 | 100 | - | - | - | - | 正常
18 | 中海油惠州石化有限公司 | 重装（II）127排气筒 | 11611400 | 134.391 | 55.059 | 100 | - | - | 3.783 | 20 | 正常
18 | 中海油惠州石化有限公司 | 煤制氢硫磺排气筒 | 1102110 | 12.972 | - | - | 3.847 | 100 | - | - | 正常
18 | 中海油惠州石化有限公司 | 煤制氢蒸汽过热炉排气筒 | 1107540 | 12.819 | 30.915 | 100 | - | - | - | - | 正常
18 | 中海油惠州石化有限公司 | 动力部341单元燃气轮机 | 3916113 | 45.325 | 19.648 | 50 | 1.155 | 35 | 0.157 | 5 | 正常
18 | 中海油惠州石化有限公司 | 加氢裂化（II）排气筒 | 156987.172 | 1.817 | 41.994 | 100 | 1.18 | 50 | 1.047 | 20 | 正常
18 | 中海油惠州石化有限公司 | 废水热力焚烧炉烟囱 | 670479.188 | 7.76 | 89.766 | 300 | 2.591 | 100 | 8.281 | 30 | 正常
19 | 中海壳牌石油化工有限公司 | UT1装置燃油锅炉F-8105/06/07/08排气筒 | 10175328 | 117.77 | 73.79 | 200 | 30.25 | 200 | 4.81 | 30 | 正常
19 | 中海壳牌石油化工有限公司 | UT1装置固废焚烧炉F-9401排气筒 | 1230.024 | 0.014 | 65.816 | 300 | 7.849 | 100 | 80.143 | 30 | 正常
19 | 中海壳牌石油化工有限公司 | UT1装置污水处理场废气处理设施A-9230排气筒 | 649621.312 | 7.519 | - | - | - | - | - | - | 正常
19 | 中海壳牌石油化工有限公司 | UT1装置废液焚烧炉A-9301排气筒 | 3902846 | 45.172 | 101.656 | 300 | 2.532 | 200 | 4.472 | 30 | 正常
19 | 中海壳牌石油化工有限公司 | UT1装置燃气轮机GT-8161排气筒 | 0 | 0 | 0.709 | 120 | 1.106 | 100 | 1.997 | 10 | 正常
19 | 中海壳牌石油化工有限公司 | SMPO1装置热油炉F-5301A/B/C排气筒 | 6970947.5 | 80.682 | 44.712 | 100 | 0 | 50 | 2.725 | 20 | 正常
19 | 中海壳牌石油化工有限公司 | POD2装置废液焚烧炉A-2962排气筒 | 184310.188 | 2.133 | 5.139 | 300 | 0 | 100 | 1.01 | 30 | 正常
19 | 中海壳牌石油化工有限公司 | LOP1装置裂解炉F-1100排气筒 | 1290514.625 | 14.936 | 60.859 | 100 | - | - | - | - | 正常
20 | 光大环保能源（龙门）有限公司 | 一号废气排放口 | 1360088 | 15.74 | 167.87 | 200 | 47.113 | 50 | 3.281 | 10 | 正常
20 | 光大环保能源（龙门）有限公司 | 二号废气排放口 | 1360316.25 | 15.74 | 177.444 | 200 | 46.131 | 50 | 4.286 | 10 | 正常
21 | 惠州绿色动力再生能源有限公司 | 焚烧废气排放口3# | 3842113.25 | 44.47 | 75.79 | 80 | 20.02 | 30 | 0.879 | 8 | 正常
21 | 惠州绿色动力再生能源有限公司 | 焚烧废气排放口4# | 3040231.25 | 35.19 | 76.37 | 80 | 16.514 | 30 | 0.78 | 8 | 正常
21 | 惠州绿色动力再生能源有限公司 | 焚烧废气排放口1# | 958614.81 | 11.09 | 4.847 | 80 | 12.882 | 30 | 15.303 | 8 | 停机
21 | 惠州绿色动力再生能源有限公司 | 焚烧废气排放口2# | 3596671.75 | 41.63 | 74.105 | 80 | 25.44 | 30 | 0.943 | 8 | 正常
22 | 三菱化学化工原料（惠州）有限公司 | 废气排放口 | 4567306 | 52.862 | 9.552 | 100 | 0 | 50 | 1.383 | 20 | 正常
23 | 惠州李长荣橡胶有限公司 | RCO1# | - | - | 0 | 100 | - | - | - | - | 停机
23 | 惠州李长荣橡胶有限公司 | RCO2# | - | - | 0 | 100 | - | - | - | - | 停机
23 | 惠州李长荣橡胶有限公司 | RTO | 3030624.5 | 35.628 | 11.8108 | 100 | 2.8117 | 50 | 5.4869 | 20 | 正常
23 | 惠州李长荣橡胶有限公司 | RCO3# | - | - | 0 | 100 | 0 | 50 | 0 | 20 | 停机
24 | 惠州绿色动力环保有限公司 | 焚烧废气排放口#1 | 1689666.5 | 19.556 | 73.844 | 250 | 11.658 | 80 | 0.717 | 10 | 正常
24 | 惠州绿色动力环保有限公司 | 焚烧废气排放口#2 | 1946575 | 22.53 | 76.511 | 250 | 8.488 | 80 | 2.103 | 10 | 正常
24 | 惠州绿色动力环保有限公司 | 焚烧废气排放口#3 | 1776399.125 | 20.56 | 76.426 | 250 | 10.147 | 80 | 1.847 | 10 | 正常
25 | 国能（惠州）热电有限责任公司 | 综合监控点 | 46982712 | 543.781 | 36.036 | 100 | 25.775 | 50 | 1.238 | 20 | 正常
26 | 华润水泥（惠州）有限公司 | 总排放口 | 7859297 | 90.964 | 248.43 | 320 | 5.48 | 100 | 3.91 | 20 | 正常
26 | 华润水泥（惠州）有限公司 | 窑头 | 5138264.5 | 59.471 | - | - | - | - | 7.36 | 20 | 正常