## Sheet1
监测日期：2023-08-13
序号 | 企业名称 | 监控点名称 | 烟气量(M3) | 烟气流量（M3/s） | 氮氧化物(mg/M3) |  | 二氧化硫(mg/M3) |  | 烟尘(mg/M3) |  | 生产状态
[5 empty] | 浓度 | 限值 | 浓度 | 限值 | 浓度 | 限值
1 | 惠州市光大水泥企业有限公司光华水泥厂 | A线窑尾 | 32559.789 | 0.377 | 0 | 320 | 19.894 | 100 | 3 | 20 | 停机
1 | 惠州市光大水泥企业有限公司光华水泥厂 | B线窑尾 | 2232474.25 | 26.404 | 16.092 | 320 | 8.745 | 100 | 3.659 | 20 | 停机
1 | 惠州市光大水泥企业有限公司光华水泥厂 | A线窑头烟囱 | 809010.438 | 9.548 | - | - | - | - | 0 | 20 | 停机
1 | 惠州市光大水泥企业有限公司光华水泥厂 | B线窑头烟囱 | 665100.25 | 7.698 | - | - | - | - | 0 | 20 | 停机
2 | 广东展宏钢铁厂 | 电炉废气排放口 | 16553762 | 689740.125 | - | - | - | - | 2.234 | 15 | 正常
3 | 惠州固力水泥集团有限公司博罗分公司 | 排放口（窑头） | 8595789 | 99.488 | - | - | - | - | 12.239 | 20 | 正常
3 | 惠州固力水泥集团有限公司博罗分公司 | 总排放口（窑尾） | 6208111 | 71.853 | 243.937 | 320 | 54.772 | 100 | 11.319 | 20 | 正常
4 | 惠州东江威立雅环境服务有限公司 | 焚烧炉废气排放口 | 669579.625 | 7.75 | 74.193 | 300 | 5.042 | 100 | 2.03 | 30 | 正常
5 | 惠州福和纸业有限公司 | 锅炉废气排放口1# | 1315008 | 15.22 | 21.99 | 200 | 0.85 | 200 | 12.16 | 30 | 停机
5 | 惠州福和纸业有限公司 | 锅炉废气排放口2# | 0 | 0 | 0.04 | 150 | - | - | - | - | 停机
6 | 惠州市光大水泥企业有限公司 | A线旋窑窑尾处理后排口 | 3518438.75 | 40.723 | 12.677 | 320 | 0 | 100 | 4.572 | 20 | 停机
6 | 惠州市光大水泥企业有限公司 | B线旋窑窑尾处理后排口 | 11315576 | 131.88 | 185.88 | 320 | 20.609 | 100 | 0.284 | 20 | 正常
6 | 惠州市光大水泥企业有限公司 | A线窑头烟窗 | 21318934 | 246.747 | - | - | - | - | 0 | 20 | 停机
6 | 惠州市光大水泥企业有限公司 | B线窑头烟窗 | 7711084 | 89.249 | - | - | - | - | 3.9431 | 20 | 正常
7 | 惠州广惠能源有限公司 | 焚烧炉烟气排放口3# | 3459595.75 | 40.379 | 80.298 | 200 | 19.433 | 50 | 5.218 | 10 | 正常
7 | 惠州广惠能源有限公司 | 焚烧炉烟气排放口2# | 3300678 | 38.516 | 82.877 | 200 | 19.673 | 50 | 6.735 | 10 | 正常
7 | 惠州广惠能源有限公司 | 焚烧炉烟气排放口1# | 3730475.25 | 43.529 | 82.958 | 200 | 24.734 | 50 | 5.002 | 10 | 正常
8 | 光大环保能源（博罗）有限公司 | 3# | 931399.88 | 10.78 | 95.941 | 200 | 34.16 | 35 | 4.585 | 10 | 正常
8 | 光大环保能源（博罗）有限公司 | 1# | 1050807 | 12.16 | 107.152 | 200 | 32.707 | 35 | 6.125 | 10 | 正常
8 | 光大环保能源（博罗）有限公司 | 2# | 1054665.38 | 12.21 | 113.052 | 200 | 25.992 | 35 | 4.687 | 10 | 正常
8 | 光大环保能源（博罗）有限公司 | 4# | 2989014.5 | 34.6 | 116.913 | 200 | 17.146 | 35 | 0.379 | 10 | 正常
9 | 光大环保能源（惠东）有限公司 | #3烟囱 | 1972096.375 | 22.825 | 138.194 | 200 | 19.81 | 50 | 2.755 | 10 | 正常
9 | 光大环保能源（惠东）有限公司 | #1烟囱 | 1413930.5 | 16.365 | 139.42 | 200 | 6.088 | 50 | 2.531 | 10 | 正常
9 | 光大环保能源（惠东）有限公司 | #2烟囱 | 1528821.75 | 17.695 | 140.521 | 200 | 3.902 | 50 | 3.482 | 10 | 正常
10 | 惠州市瑞能热力有限公司 | 锅炉烟窗 | 3287520 | 38.05 | 20.28 | 200 | 11.66 | 35 | 3.83 | 10 | 正常
10 | 惠州市瑞能热力有限公司 | 锅炉废气排放口2# | 15552 | 0.18 | 33.18 | 150 | - | - | - | - | 正常
11 | 惠州深能源丰达电力有限公司 | 1号机废气排放口 | 0 | 0 | 0 | 50 | 0 | 35 | 0 | 5 | 正常
11 | 惠州深能源丰达电力有限公司 | 2号机废气排放口 | 0 | 0 | 0 | 50 | 0 | 35 | 0 | 5 | 正常
12 | 广东惠州天然气发电有限公司 | 2号发电机组烟囱 | 13655139.84 | 568964.16 | 4.167 | 50 | 0.022 | 35 | 0.213 | 5 | 正常
12 | 广东惠州天然气发电有限公司 | 1号发电机组烟囱 | 25223616 | 291.94 | 21.44 | 50 | 0.05 | 35 | 0.31 | 5 | 正常
12 | 广东惠州天然气发电有限公司 | 3号发电机组烟囱 | 35064576 | 405.84 | 25.79 | 50 | 0 | 35 | 0.24 | 5 | 正常
12 | 广东惠州天然气发电有限公司 | 4号发电机组烟囱 | 72244.571 | 0.836 | 0 | 50 | 0.29 | 35 | 0 | 5 | 正常
12 | 广东惠州天然气发电有限公司 | 5号发电机组烟囱 | 294547.344 | 3.412 | 59.93 | 50 | 4.838 | 35 | 5.8 | 5 | 正常
12 | 广东惠州天然气发电有限公司 | 6号发电机组烟囱 | 49039260 | 568.238 | 24.5 | 50 | 0.127 | 35 | 0.075 | 5 | 正常
13 | 惠州云海镁业有限公司 | 窑炉废气烟囱 | 316224 | 3.66 | 19.99 | 120 | 178.1 | 850 | 1.2 | 100 | 正常
14 | 惠州塔牌水泥有限公司 | 一线窑头 | 4829808 | 55.9 | - | - | - | - | 5.85 | 20 | 正常
14 | 惠州塔牌水泥有限公司 | 二线窑尾 | 16217123 | 187.698 | 233.207 | 320 | 31.203 | 100 | 5.418 | 20 | 正常
14 | 惠州塔牌水泥有限公司 | 一线窑尾 | 13144509 | 152.136 | 209.792 | 320 | 26.679 | 100 | 3.216 | 20 | 正常
14 | 惠州塔牌水泥有限公司 | 二线窑头 | 5866477 | 67.9 | - | - | - | - | 0 | 20 | 正常
15 | 南亚塑胶工业(惠州)有限公司 | 2#锅炉烟气排放口（A2） | 22908.691 | 0.265 | 20.861 | 150 | - | - | 0 | 20 | 停机
15 | 南亚塑胶工业(惠州)有限公司 | 1#锅炉烟气排放口（A1） | 542592 | 6.28 | 30 | 50 | 2.99 | 35 | 1.43 | 10 | 正常
15 | 南亚塑胶工业(惠州)有限公司 | 7#有机废气排放口（B7） | 108173.062 | 1.252 | - | - | - | - | 0.09 | 10 | 正常
15 | 南亚塑胶工业(惠州)有限公司 | 15#有机废气排放口（B15） | 90120 | 1.04 | - | - | - | - | 0.01 | 10 | 正常
15 | 南亚塑胶工业(惠州)有限公司 | 3#粉尘排放口（C3） | 0 | 0 | - | - | - | - | 0 | 10 | 正常
16 | 广东惠州平海发电厂有限公司 | 1号锅炉废气排放口 | 48438603.633 | 573.606 | 38.772 | 100 | 24.514 | 50 | 2.052 | 20 | 正常
16 | 广东惠州平海发电厂有限公司 | 2号锅炉废气排放口 | 39488960.212 | 467.709 | 41.867 | 100 | 23.773 | 50 | 2.823 | 20 | 正常
17 | 旭硝子显示玻璃（惠州）有限公司 | 一期熔窑废气排放口 | 354548.938 | 4.104 | 287.522 | 550 | 13.581 | 400 | 2.774 | 30 | 正常
17 | 旭硝子显示玻璃（惠州）有限公司 | 三期熔窑废气排放口 | 551232 | 6.38 | 250.81 | 550 | 6.07 | 400 | 6.9 | 30 | 正常
17 | 旭硝子显示玻璃（惠州）有限公司 | 二期熔窑废气排放口 | 553824 | 6.41 | 209.06 | 550 | 3.95 | 400 | 2.46 | 30 | 正常
18 | 中海油惠州石化有限公司 | 燃油燃气锅炉烟囱 | 1129190 | 13.069 | 132.927 | 200 | 8.806 | 200 | 1.551 | 30 | 正常
18 | 中海油惠州石化有限公司 | 燃油燃气锅炉烟囱 2 | 1283647.125 | 14.857 | 50.649 | 200 | 12.687 | 200 | 7.976 | 30 | 正常
18 | 中海油惠州石化有限公司 | 硫磺（1）排气筒 | 144782.078 | 1.676 | 7.838 | - | 28.44 | 100 | - | - | 正常
18 | 中海油惠州石化有限公司 | 蜡油加裂排气筒 | 1567512.125 | 18.142 | 52.076 | 100 | - | - | - | - | 正常
18 | 中海油惠州石化有限公司 | 煤柴油加裂排气筒 | 966976.062 | 11.192 | 30.03 | 100 | - | - | - | - | 正常
18 | 中海油惠州石化有限公司 | 制氢（1）排气筒 | 4089971.25 | 47.338 | 76.766 | 100 | - | - | - | - | 正常
18 | 中海油惠州石化有限公司 | 制氢（2）排气筒 | 1733153.5 | 20.06 | 59.069 | 100 | - | - | - | - | 正常
18 | 中海油惠州石化有限公司 | 重整（I）排气筒 | 3284252.5 | 38.012 | 47.904 | 100 | - | - | - | - | 正常
18 | 中海油惠州石化有限公司 | 芳烃联合（1）排气筒 | 5723613 | 66.246 | 60.947 | 100 | - | - | - | - | 正常
18 | 中海油惠州石化有限公司 | 芳烃联合（2）排气筒 | 1757670.125 | 20.343 | 44.927 | 100 | - | - | - | - | 正常
18 | 中海油惠州石化有限公司 | 芳烃联合2排气筒 | 1693901.5 | 19.605 | 43.868 | 100 | - | - | - | - | 正常
18 | 中海油惠州石化有限公司 | 焦化（1）排气筒 | 372294.469 | 4.309 | 63.584 | 100 | - | - | - | - | 正常
18 | 中海油惠州石化有限公司 | 焦化（2）排气筒 | 1415426.5 | 16.382 | 64.914 | 100 | - | - | - | - | 正常
18 | 中海油惠州石化有限公司 | 催化裂化（1）排气筒 | 3000910 | 125038.078 | - | - | 1.306 | 50 | 3.592 | 30 | 正常
18 | 中海油惠州石化有限公司 | 煅烧焦烟囱 | - | - | - | - | - | - | 0 | 10 | 停机
18 | 中海油惠州石化有限公司 | 常减压（1）烟囱 | 3791455.75 | 43.882 | 37.179 | 100 | - | - | - | - | 正常
18 | 中海油惠州石化有限公司 | 3#燃油燃气锅炉烟道 | 2471270 | 28.604 | 44.137 | 100 | 13.181 | 50 | 0.707 | 20 | 正常
18 | 中海油惠州石化有限公司 | 航煤加氢129排气筒 | 503461.781 | 5.827 | 30.319 | 100 | - | - | - | - | 正常
18 | 中海油惠州石化有限公司 | 硫磺（II）134排气筒 | 2450210.25 | 28.359 | - | - | 35.646 | 100 | - | - | 正常
18 | 中海油惠州石化有限公司 | 催化裂化（II）123排气筒 | 7197027 | 83.299 | 40.215 | 100 | 2.503 | 50 | 4.642 | 30 | 正常
18 | 中海油惠州石化有限公司 | 渣油加氢133排气筒 | 994101.375 | 11.506 | 57.192 | 100 | - | - | - | - | 正常
18 | 中海油惠州石化有限公司 | 常减压（II）121排气筒 | 4461100 | 51.633 | 37.171 | 100 | - | - | - | - | 正常
18 | 中海油惠州石化有限公司 | 重装（II）127排气筒 | 11603100 | 134.39 | 54.715 | 100 | - | - | 3.839 | 20 | 正常
18 | 中海油惠州石化有限公司 | 煤制氢硫磺排气筒 | 1094740 | 12.886 | - | - | 2.409 | 100 | - | - | 正常
18 | 中海油惠州石化有限公司 | 煤制氢蒸汽过热炉排气筒 | 1115350 | 12.909 | 29.829 | 100 | - | - | - | - | 正常
18 | 中海油惠州石化有限公司 | 动力部341单元燃气轮机 | 3929120 | 45.476 | 19.609 | 50 | 1.291 | 35 | 0.172 | 5 | 正常
18 | 中海油惠州石化有限公司 | 加氢裂化（II）排气筒 | 154995.797 | 1.794 | 41.57 | 100 | 1.207 | 50 | 1.044 | 20 | 正常
18 | 中海油惠州石化有限公司 | 废水热力焚烧炉烟囱 | 668635.812 | 7.739 | 92.22 | 300 | 2.793 | 100 | 8.32 | 30 | 正常
19 | 中海壳牌石油化工有限公司 | UT1装置燃油锅炉F-8105/06/07/08排气筒 | 10012032 | 115.88 | 70.588 | 200 | 27.19 | 200 | 3.33 | 30 | 正常
19 | 中海壳牌石油化工有限公司 | UT1装置固废焚烧炉F-9401排气筒 | 1210.163 | 0.014 | 46.306 | 300 | 3.001 | 100 | 51.312 | 30 | 正常
19 | 中海壳牌石油化工有限公司 | UT1装置污水处理场废气处理设施A-9230排气筒 | 649359.125 | 7.516 | - | - | - | - | - | - | 正常
19 | 中海壳牌石油化工有限公司 | UT1装置废液焚烧炉A-9301排气筒 | 4027642.25 | 46.616 | 112.318 | 300 | 2.478 | 200 | 4.566 | 30 | 正常
19 | 中海壳牌石油化工有限公司 | UT1装置燃气轮机GT-8161排气筒 | 0 | 0 | 0.548 | 120 | 1.414 | 100 | 2.218 | 10 | 正常
19 | 中海壳牌石油化工有限公司 | SMPO1装置热油炉F-5301A/B/C排气筒 | 6988146.5 | 80.881 | 46.188 | 100 | 0 | 50 | 2.501 | 20 | 正常
19 | 中海壳牌石油化工有限公司 | POD2装置废液焚烧炉A-2962排气筒 | 187701.516 | 2.172 | 5.068 | 300 | 0 | 100 | 1.006 | 30 | 正常
19 | 中海壳牌石油化工有限公司 | LOP1装置裂解炉F-1100排气筒 | 1292277.25 | 14.957 | 59.105 | 100 | - | - | - | - | 正常
20 | 光大环保能源（龙门）有限公司 | 一号废气排放口 | 1356281 | 15.7 | 172.45 | 200 | 42.727 | 50 | 3.238 | 10 | 正常
20 | 光大环保能源（龙门）有限公司 | 二号废气排放口 | 1365856.13 | 15.81 | 178.989 | 200 | 38.527 | 50 | 3.93 | 10 | 正常
21 | 惠州绿色动力再生能源有限公司 | 焚烧废气排放口3# | 3903933.5 | 45.19 | 77.602 | 80 | 9.617 | 30 | 0.708 | 8 | 正常
21 | 惠州绿色动力再生能源有限公司 | 焚烧废气排放口4# | 2873237.5 | 33.26 | 73.739 | 80 | 10.95 | 30 | 0.689 | 8 | 正常
21 | 惠州绿色动力再生能源有限公司 | 焚烧废气排放口1# | 964882.94 | 11.17 | 16.237 | 80 | 9.487 | 30 | 14.872 | 8 | 停机
21 | 惠州绿色动力再生能源有限公司 | 焚烧废气排放口2# | 3484328 | 40.33 | 74.225 | 80 | 17.164 | 30 | 0.911 | 8 | 正常
22 | 三菱化学化工原料（惠州）有限公司 | 废气排放口 | 4570892.5 | 52.904 | 9.308 | 100 | 0 | 50 | 1.318 | 20 | 正常
23 | 惠州李长荣橡胶有限公司 | RCO1# | - | - | 0 | 100 | - | - | - | - | 停机
23 | 惠州李长荣橡胶有限公司 | RCO2# | - | - | 0 | 100 | - | - | - | - | 停机
23 | 惠州李长荣橡胶有限公司 | RTO | 3118907.5 | 36.742 | 6.9339 | 100 | 2.8234 | 50 | 7.1522 | 20 | 正常
23 | 惠州李长荣橡胶有限公司 | RCO3# | - | - | 0 | 100 | 0 | 50 | 0 | 20 | 停机
24 | 惠州绿色动力环保有限公司 | 焚烧废气排放口#1 | 1679332.25 | 19.437 | 71.308 | 250 | 9.775 | 80 | 0.718 | 10 | 正常
24 | 惠州绿色动力环保有限公司 | 焚烧废气排放口#2 | 1937396 | 22.424 | 68.128 | 250 | 11.947 | 80 | 2.22 | 10 | 正常
24 | 惠州绿色动力环保有限公司 | 焚烧废气排放口#3 | 1807889.625 | 20.925 | 77.083 | 250 | 10.471 | 80 | 1.809 | 10 | 正常
25 | 国能（惠州）热电有限责任公司 | 综合监控点 | 46261892 | 535.439 | 37.361 | 100 | 24.92 | 50 | 1.236 | 20 | 正常
26 | 华润水泥（惠州）有限公司 | 总排放口 | 7846578.5 | 90.817 | 213.05 | 320 | 14.03 | 100 | 3.71 | 20 | 正常
26 | 华润水泥（惠州）有限公司 | 窑头 | 5279405 | 61.104 | - | - | - | - | 7.429 | 20 | 正常