## Sheet1
监测日期：2023-08-14
序号 | 企业名称 | 监控点名称 | 烟气量(M3) | 烟气流量（M3/s） | 氮氧化物(mg/M3) |  | 二氧化硫(mg/M3) |  | 烟尘(mg/M3) |  | 生产状态
[5 empty] | 浓度 | 限值 | 浓度 | 限值 | 浓度 | 限值
1 | 惠州市光大水泥企业有限公司光华水泥厂 | A线窑尾 | 1429918.25 | 17.27 | 0 | 320 | 18.977 | 100 | 13.823 | 20 | 正常
1 | 惠州市光大水泥企业有限公司光华水泥厂 | B线窑尾 | 756943.625 | 8.881 | 3.142 | 320 | 2.189 | 100 | 2.202 | 20 | 停机
1 | 惠州市光大水泥企业有限公司光华水泥厂 | A线窑头烟囱 | 1103335.375 | 12.77 | - | - | - | - | 1.4408 | 20 | 正常
1 | 惠州市光大水泥企业有限公司光华水泥厂 | B线窑头烟囱 | 72642.141 | 0.841 | - | - | - | - | 0 | 20 | 停机
2 | 广东展宏钢铁厂 | 电炉废气排放口 | 15937642 | 664068.438 | - | - | - | - | 2.518 | 15 | 正常
3 | 惠州固力水泥集团有限公司博罗分公司 | 排放口（窑头） | 8567688 | 99.163 | - | - | - | - | 12.3661 | 20 | 正常
3 | 惠州固力水泥集团有限公司博罗分公司 | 总排放口（窑尾） | 6124575 | 70.886 | 239.047 | 320 | 43.845 | 100 | 8.239 | 20 | 正常
4 | 惠州东江威立雅环境服务有限公司 | 焚烧炉废气排放口 | 668405.188 | 7.736 | 85.955 | 300 | 5.192 | 100 | 2.088 | 30 | 正常
5 | 惠州福和纸业有限公司 | 锅炉废气排放口1# | 1268352 | 14.68 | 19.48 | 200 | 0.72 | 200 | 12.91 | 30 | 停机
5 | 惠州福和纸业有限公司 | 锅炉废气排放口2# | 0 | 0 | 0.14 | 150 | - | - | - | - | 停机
6 | 惠州市光大水泥企业有限公司 | A线旋窑窑尾处理后排口 | 3529701.5 | 40.853 | 12.683 | 320 | 0 | 100 | 4.446 | 20 | 停机
6 | 惠州市光大水泥企业有限公司 | B线旋窑窑尾处理后排口 | 11321205 | 131.946 | 179.002 | 320 | 14.408 | 100 | 0.273 | 20 | 正常
6 | 惠州市光大水泥企业有限公司 | A线窑头烟窗 | 21447104 | 248.23 | - | - | - | - | 0 | 20 | 停机
6 | 惠州市光大水泥企业有限公司 | B线窑头烟窗 | 7560065.5 | 87.501 | - | - | - | - | 3.9657 | 20 | 正常
7 | 惠州广惠能源有限公司 | 焚烧炉烟气排放口3# | 3380559.75 | 40.192 | 72.059 | 200 | 23.591 | 50 | 5.34 | 10 | 正常
7 | 惠州广惠能源有限公司 | 焚烧炉烟气排放口2# | 3202114.5 | 38.057 | 84.906 | 200 | 31.198 | 50 | 6.828 | 10 | 正常
7 | 惠州广惠能源有限公司 | 焚烧炉烟气排放口1# | 3644292.25 | 43.71 | 81.481 | 200 | 30.691 | 50 | 5.031 | 10 | 正常
8 | 光大环保能源（博罗）有限公司 | 3# | 1000901.56 | 11.59 | 114.238 | 200 | 31.272 | 35 | 4.498 | 10 | 正常
8 | 光大环保能源（博罗）有限公司 | 1# | 1000636.25 | 11.58 | 111.397 | 200 | 26.298 | 35 | 5.96 | 10 | 正常
8 | 光大环保能源（博罗）有限公司 | 2# | 1006604.69 | 11.65 | 112.065 | 200 | 29.819 | 35 | 4.479 | 10 | 正常
8 | 光大环保能源（博罗）有限公司 | 4# | 3009561.25 | 34.83 | 116.962 | 200 | 24.995 | 35 | 0.489 | 10 | 正常
9 | 光大环保能源（惠东）有限公司 | #3烟囱 | 2000665 | 23.156 | 137.232 | 200 | 19.33 | 50 | 2.733 | 10 | 正常
9 | 光大环保能源（惠东）有限公司 | #1烟囱 | 1403063 | 16.239 | 133.433 | 200 | 4.949 | 50 | 2.502 | 10 | 正常
9 | 光大环保能源（惠东）有限公司 | #2烟囱 | 1507112.375 | 17.443 | 129.002 | 200 | 2.637 | 50 | 3.661 | 10 | 正常
10 | 惠州市瑞能热力有限公司 | 锅炉烟窗 | 3284064 | 38.01 | 22.37 | 200 | 13.27 | 35 | 5.18 | 10 | 正常
10 | 惠州市瑞能热力有限公司 | 锅炉废气排放口2# | 11232 | 0.13 | 5.48 | 150 | - | - | - | - | 正常
11 | 惠州深能源丰达电力有限公司 | 1号机废气排放口 | 0 | 0 | 0 | 50 | 0 | 35 | 0 | 5 | 正常
11 | 惠州深能源丰达电力有限公司 | 2号机废气排放口 | 0 | 0 | 0 | 50 | 0 | 35 | 0 | 5 | 正常
12 | 广东惠州天然气发电有限公司 | 2号发电机组烟囱 | 12237264 | 509886 | 3.107 | 50 | 0.007 | 35 | 0.29 | 5 | 正常
12 | 广东惠州天然气发电有限公司 | 1号发电机组烟囱 | 23768640 | 275.1 | 20.42 | 50 | 0.05 | 35 | 0.63 | 5 | 正常
12 | 广东惠州天然气发电有限公司 | 3号发电机组烟囱 | 35139744 | 406.71 | 25.84 | 50 | 0 | 35 | 0.24 | 5 | 正常
12 | 广东惠州天然气发电有限公司 | 4号发电机组烟囱 | 103773.257 | 1.201 | 0 | 50 | 0 | 35 | 0 | 5 | 正常
12 | 广东惠州天然气发电有限公司 | 5号发电机组烟囱 | 33169724 | 388.243 | 35.351 | 50 | 1.39 | 35 | 1.824 | 5 | 正常
12 | 广东惠州天然气发电有限公司 | 6号发电机组烟囱 | 48655932 | 565.594 | 22.467 | 50 | 0.133 | 35 | 0.078 | 5 | 正常
13 | 惠州云海镁业有限公司 | 窑炉废气烟囱 | 262656 | 3.04 | 26.49 | 120 | 172.78 | 850 | 1.29 | 100 | 正常
14 | 惠州塔牌水泥有限公司 | 二线窑尾 | 15547042 | 179.943 | 216.806 | 320 | 23.896 | 100 | 5.62 | 20 | 正常
14 | 惠州塔牌水泥有限公司 | 一线窑头 | 3744153 | 43.34 | - | - | - | - | 5.78 | 20 | 正常
14 | 惠州塔牌水泥有限公司 | 一线窑尾 | 12349491 | 143.928 | 196.87 | 320 | 26.907 | 100 | 2.767 | 20 | 正常
14 | 惠州塔牌水泥有限公司 | 二线窑头 | 5909424 | 68.4 | - | - | - | - | 0 | 20 | 正常
15 | 南亚塑胶工业(惠州)有限公司 | 1#锅炉烟气排放口（A1） | 693792 | 8.03 | 24.74 | 50 | 3.81 | 35 | 1.34 | 10 | 正常
15 | 南亚塑胶工业(惠州)有限公司 | 7#有机废气排放口（B7） | 441234.06 | 5.107 | - | - | - | - | 1.01 | 10 | 正常
15 | 南亚塑胶工业(惠州)有限公司 | 15#有机废气排放口（B15） | 74001.6 | 0.86 | - | - | - | - | 0.01 | 10 | 正常
15 | 南亚塑胶工业(惠州)有限公司 | 3#粉尘排放口（C3） | 34948.56 | 0.404 | - | - | - | - | 0 | 10 | 正常
15 | 南亚塑胶工业(惠州)有限公司 | 2#锅炉烟气排放口（A2） | 20296.424 | 0.235 | 18.95 | 150 | - | - | 0 | 20 | 停机
16 | 广东惠州平海发电厂有限公司 | 1号锅炉废气排放口 | 54674462.14 | 647.291 | 36.129 | 100 | 23.239 | 50 | 2.007 | 20 | 正常
16 | 广东惠州平海发电厂有限公司 | 2号锅炉废气排放口 | 44640239.134 | 527.673 | 43.416 | 100 | 26.215 | 50 | 3.096 | 20 | 正常
17 | 旭硝子显示玻璃（惠州）有限公司 | 一期熔窑废气排放口 | 354267.812 | 4.1 | 255.412 | 550 | 13.392 | 400 | 2.81 | 30 | 正常
17 | 旭硝子显示玻璃（惠州）有限公司 | 三期熔窑废气排放口 | 551232 | 6.38 | 249.2 | 550 | 5.95 | 400 | 6.96 | 30 | 正常
17 | 旭硝子显示玻璃（惠州）有限公司 | 二期熔窑废气排放口 | 556416 | 6.44 | 207.41 | 550 | 3.88 | 400 | 2.45 | 30 | 正常
18 | 中海油惠州石化有限公司 | 燃油燃气锅炉烟囱 | 1208480 | 13.987 | 135.388 | 200 | 9.258 | 200 | 1.542 | 30 | 正常
18 | 中海油惠州石化有限公司 | 燃油燃气锅炉烟囱 2 | 1487162.125 | 17.212 | 59.867 | 200 | 12.686 | 200 | 7.54 | 30 | 正常
18 | 中海油惠州石化有限公司 | 硫磺（1）排气筒 | 143769.078 | 1.666 | 7.39 | - | 30.669 | 100 | - | - | 正常
18 | 中海油惠州石化有限公司 | 蜡油加裂排气筒 | 1560682.75 | 18.063 | 54.836 | 100 | - | - | - | - | 正常
18 | 中海油惠州石化有限公司 | 煤柴油加裂排气筒 | 964778.125 | 11.166 | 27.35 | 100 | - | - | - | - | 正常
18 | 中海油惠州石化有限公司 | 制氢（1）排气筒 | 4068123 | 47.085 | 75.257 | 100 | - | - | - | - | 正常
18 | 中海油惠州石化有限公司 | 制氢（2）排气筒 | 1752145.375 | 20.279 | 59.107 | 100 | - | - | - | - | 正常
18 | 中海油惠州石化有限公司 | 重整（I）排气筒 | 3281028.25 | 37.975 | 46.86 | 100 | - | - | - | - | 正常
18 | 中海油惠州石化有限公司 | 芳烃联合（1）排气筒 | 5741286 | 66.45 | 60.286 | 100 | - | - | - | - | 正常
18 | 中海油惠州石化有限公司 | 芳烃联合（2）排气筒 | 1821545.875 | 21.083 | 44.207 | 100 | - | - | - | - | 正常
18 | 中海油惠州石化有限公司 | 芳烃联合2排气筒 | 1721806.5 | 19.928 | 45.262 | 100 | - | - | - | - | 正常
18 | 中海油惠州石化有限公司 | 焦化（1）排气筒 | 341117.812 | 3.948 | 61.061 | 100 | - | - | - | - | 正常
18 | 中海油惠州石化有限公司 | 焦化（2）排气筒 | 1303176.875 | 15.083 | 63.235 | 100 | - | - | - | - | 正常
18 | 中海油惠州石化有限公司 | 催化裂化（1）排气筒 | 2735520 | 124341.836 | - | - | 1.314 | 50 | 3.048 | 30 | 正常
18 | 中海油惠州石化有限公司 | 煅烧焦烟囱 | - | - | - | - | - | - | 0 | 10 | 停机
18 | 中海油惠州石化有限公司 | 常减压（1）烟囱 | 3787297.5 | 43.834 | 39.063 | 100 | - | - | - | - | 正常
18 | 中海油惠州石化有限公司 | 3#燃油燃气锅炉烟道 | 2496930 | 28.9 | 44.506 | 100 | 13.357 | 50 | 0.641 | 20 | 正常
18 | 中海油惠州石化有限公司 | 航煤加氢129排气筒 | 502238.125 | 5.813 | 31.032 | 100 | - | - | - | - | 正常
18 | 中海油惠州石化有限公司 | 硫磺（II）134排气筒 | 2421109 | 28.022 | - | - | 38.625 | 100 | - | - | 正常
18 | 中海油惠州石化有限公司 | 催化裂化（II）123排气筒 | 7200565 | 83.34 | 42.568 | 100 | 3.243 | 50 | 4.638 | 30 | 正常
18 | 中海油惠州石化有限公司 | 渣油加氢133排气筒 | 965611.625 | 11.176 | 56.48 | 100 | - | - | - | - | 正常
18 | 中海油惠州石化有限公司 | 常减压（II）121排气筒 | 4499280 | 52.075 | 35.708 | 100 | - | - | - | - | 正常
18 | 中海油惠州石化有限公司 | 重装（II）127排气筒 | 11615000 | 134.433 | 54.281 | 100 | - | - | 3.802 | 20 | 正常
18 | 中海油惠州石化有限公司 | 煤制氢硫磺排气筒 | 1090650 | 12.837 | - | - | 2.327 | 100 | - | - | 正常
18 | 中海油惠州石化有限公司 | 煤制氢蒸汽过热炉排气筒 | 1105190 | 12.792 | 29.921 | 100 | - | - | - | - | 正常
18 | 中海油惠州石化有限公司 | 动力部341单元燃气轮机 | 3942471.75 | 45.63 | 19.199 | 50 | 1.286 | 35 | 0.17 | 5 | 正常
18 | 中海油惠州石化有限公司 | 加氢裂化（II）排气筒 | 154515.266 | 1.788 | 42.688 | 100 | 1.302 | 50 | 1.064 | 20 | 正常
18 | 中海油惠州石化有限公司 | 废水热力焚烧炉烟囱 | 666532.188 | 7.714 | 86.978 | 300 | 3.133 | 100 | 8.294 | 30 | 正常
19 | 中海壳牌石油化工有限公司 | UT1装置燃油锅炉F-8105/06/07/08排气筒 | 10155456 | 117.54 | 74.15 | 200 | 27.7 | 200 | 4.5 | 30 | 正常
19 | 中海壳牌石油化工有限公司 | UT1装置固废焚烧炉F-9401排气筒 | 1211.771 | 0.014 | 55.198 | 300 | 0.738 | 100 | 60.864 | 30 | 正常
19 | 中海壳牌石油化工有限公司 | UT1装置污水处理场废气处理设施A-9230排气筒 | 648598.938 | 7.507 | - | - | - | - | - | - | 正常
19 | 中海壳牌石油化工有限公司 | UT1装置废液焚烧炉A-9301排气筒 | 3967367.25 | 45.919 | 101.338 | 300 | 2.574 | 200 | 4.46 | 30 | 正常
19 | 中海壳牌石油化工有限公司 | UT1装置燃气轮机GT-8161排气筒 | 378083.562 | 4.376 | 0.448 | 120 | 1.2 | 100 | 1.791 | 10 | 正常
19 | 中海壳牌石油化工有限公司 | SMPO1装置热油炉F-5301A/B/C排气筒 | 7244380 | 83.79 | 46.21 | 100 | 0 | 50 | 5.236 | 20 | 正常
19 | 中海壳牌石油化工有限公司 | POD2装置废液焚烧炉A-2962排气筒 | 194348.734 | 2.249 | 5.187 | 300 | 0 | 100 | 0.996 | 30 | 正常
19 | 中海壳牌石油化工有限公司 | LOP1装置裂解炉F-1100排气筒 | 1297901.75 | 15.022 | 58.717 | 100 | - | - | - | - | 正常
20 | 光大环保能源（龙门）有限公司 | 一号废气排放口 | 1442538.25 | 16.7 | 179.218 | 200 | 45.796 | 50 | 3.933 | 10 | 正常
20 | 光大环保能源（龙门）有限公司 | 二号废气排放口 | 1364070.25 | 15.79 | 177.858 | 200 | 39.013 | 50 | 4.338 | 10 | 正常
21 | 惠州绿色动力再生能源有限公司 | 焚烧废气排放口3# | 3880050.25 | 44.91 | 76.737 | 80 | 4.855 | 30 | 0.735 | 8 | 正常
21 | 惠州绿色动力再生能源有限公司 | 焚烧废气排放口4# | 3066535 | 35.49 | 73.365 | 80 | 4.878 | 30 | 0.821 | 8 | 正常
21 | 惠州绿色动力再生能源有限公司 | 焚烧废气排放口1# | 942563.25 | 10.91 | 5.319 | 80 | 10.322 | 30 | 15.06 | 8 | 停机
21 | 惠州绿色动力再生能源有限公司 | 焚烧废气排放口2# | 3516793 | 40.7 | 76.644 | 80 | 13.031 | 30 | 0.93 | 8 | 正常
22 | 三菱化学化工原料（惠州）有限公司 | 废气排放口 | 4577301 | 52.978 | 9.201 | 100 | 0 | 50 | 1.532 | 20 | 正常
23 | 惠州李长荣橡胶有限公司 | RCO1# | - | - | 0 | 100 | - | - | - | - | 停机
23 | 惠州李长荣橡胶有限公司 | RCO2# | - | - | 0 | 100 | - | - | - | - | 停机
23 | 惠州李长荣橡胶有限公司 | RTO | 2885420.5 | 33.911 | 12.159 | 100 | 2.3664 | 50 | 7.1215 | 20 | 正常
23 | 惠州李长荣橡胶有限公司 | RCO3# | - | - | 0 | 100 | 0 | 50 | 0 | 20 | 停机
24 | 惠州绿色动力环保有限公司 | 焚烧废气排放口#1 | 1685228 | 19.505 | 71.406 | 250 | 7.651 | 80 | 0.782 | 10 | 正常
24 | 惠州绿色动力环保有限公司 | 焚烧废气排放口#2 | 1939660.75 | 22.45 | 78.54 | 250 | 6.987 | 80 | 2.445 | 10 | 正常
24 | 惠州绿色动力环保有限公司 | 焚烧废气排放口#3 | 1802237.5 | 20.859 | 73.025 | 250 | 6.642 | 80 | 2.079 | 10 | 正常
25 | 国能（惠州）热电有限责任公司 | 综合监控点 | 46367336 | 536.659 | 37.564 | 100 | 25.522 | 50 | 1.29 | 20 | 正常
26 | 华润水泥（惠州）有限公司 | 总排放口 | 7927831 | 91.757 | 249 | 320 | 8.67 | 100 | 3.88 | 20 | 正常
26 | 华润水泥（惠州）有限公司 | 窑头 | 5209167.5 | 60.291 | - | - | - | - | 7.329 | 20 | 正常