## Sheet1
监测日期：2023-08-16
序号 | 企业名称 | 监控点名称 | 烟气量(M3) | 烟气流量（M3/s） | 氮氧化物(mg/M3) |  | 二氧化硫(mg/M3) |  | 烟尘(mg/M3) |  | 生产状态
[5 empty] | 浓度 | 限值 | 浓度 | 限值 | 浓度 | 限值
1 | 惠州市光大水泥企业有限公司光华水泥厂 | A线窑尾 | 5203681 | 61.696 | 326.418 | 320 | 13.398 | 100 | 6.841 | 20 | 停机
1 | 惠州市光大水泥企业有限公司光华水泥厂 | B线窑尾 | 644060.5 | 7.568 | 89.262 | 320 | 35.118 | 100 | 18.61 | 20 | 停机
1 | 惠州市光大水泥企业有限公司光华水泥厂 | A线窑头烟囱 | 2443509 | 28.281 | - | - | - | - | 0 | 20 | 停机
1 | 惠州市光大水泥企业有限公司光华水泥厂 | B线窑头烟囱 | 1146055 | 13.264 | - | - | - | - | 0 | 20 | 停机
2 | 广东展宏钢铁厂 | 电炉废气排放口 | 18075988 | 753166.188 | - | - | - | - | 2.373 | 15 | 正常
3 | 惠州固力水泥集团有限公司博罗分公司 | 排放口（窑头） | 8744097 | 101.205 | - | - | - | - | 13.0973 | 20 | 正常
3 | 惠州固力水泥集团有限公司博罗分公司 | 总排放口（窑尾） | 6192094.5 | 71.668 | 252.249 | 320 | 47.021 | 100 | 9.425 | 20 | 正常
4 | 惠州东江威立雅环境服务有限公司 | 焚烧炉废气排放口 | 662643.5 | 7.67 | 100.451 | 300 | 5.03 | 100 | 2.168 | 30 | 正常
5 | 惠州福和纸业有限公司 | 锅炉废气排放口1# | 1289952 | 14.93 | 37.43 | 200 | 0.66 | 200 | 1.77 | 30 | 停机
5 | 惠州福和纸业有限公司 | 锅炉废气排放口2# | 0 | 0 | 0.4 | 150 | - | - | - | - | 停机
6 | 惠州市光大水泥企业有限公司 | A线旋窑窑尾处理后排口 | 2729165.25 | 31.876 | 12.486 | 320 | 0 | 100 | 6.105 | 20 | 停机
6 | 惠州市光大水泥企业有限公司 | B线旋窑窑尾处理后排口 | 11967163 | 138.509 | 185.238 | 320 | 17.56 | 100 | 0.377 | 20 | 正常
6 | 惠州市光大水泥企业有限公司 | A线窑头烟窗 | 39050688 | 451.976 | - | - | - | - | 0 | 20 | 停机
6 | 惠州市光大水泥企业有限公司 | B线窑头烟窗 | 7344853.5 | 85.01 | - | - | - | - | 2.4072 | 20 | 正常
7 | 惠州广惠能源有限公司 | 焚烧炉烟气排放口3# | 3520661.25 | 41.073 | 83.482 | 200 | 17.296 | 50 | 5.377 | 10 | 正常
7 | 惠州广惠能源有限公司 | 焚烧炉烟气排放口2# | 3203365.5 | 37.407 | 83.031 | 200 | 20.034 | 50 | 6.737 | 10 | 正常
7 | 惠州广惠能源有限公司 | 焚烧炉烟气排放口1# | 3723833.25 | 43.466 | 77.56 | 200 | 21.422 | 50 | 5.206 | 10 | 正常
8 | 光大环保能源（博罗）有限公司 | 3# | 1019811.06 | 11.8 | 111.25 | 200 | 28.399 | 35 | 4.599 | 10 | 正常
8 | 光大环保能源（博罗）有限公司 | 1# | 1014288.44 | 11.74 | 108.439 | 200 | 24.108 | 35 | 5.875 | 10 | 正常
8 | 光大环保能源（博罗）有限公司 | 2# | 964557 | 11.16 | 106.662 | 200 | 22.224 | 35 | 4.861 | 10 | 正常
8 | 光大环保能源（博罗）有限公司 | 4# | 3115753.25 | 36.06 | 115.375 | 200 | 19.686 | 35 | 0.434 | 10 | 正常
9 | 光大环保能源（惠东）有限公司 | #3烟囱 | 1993996.25 | 23.079 | 144.751 | 200 | 22.922 | 50 | 2.9 | 10 | 正常
9 | 光大环保能源（惠东）有限公司 | #1烟囱 | 1465581.75 | 16.963 | 139.213 | 200 | 6.133 | 50 | 2.634 | 10 | 正常
9 | 光大环保能源（惠东）有限公司 | #2烟囱 | 1516597.75 | 17.553 | 138.613 | 200 | 3.664 | 50 | 3.764 | 10 | 正常
10 | 惠州市瑞能热力有限公司 | 锅炉烟窗 | 3170016 | 36.69 | 24.91 | 200 | 14.88 | 35 | 4.27 | 10 | 正常
10 | 惠州市瑞能热力有限公司 | 锅炉废气排放口2# | 23328 | 0.27 | 29.68 | 150 | - | - | - | - | 正常
11 | 惠州深能源丰达电力有限公司 | 1号机废气排放口 | 0 | 0 | 0 | 50 | 0 | 35 | 0 | 5 | 正常
11 | 惠州深能源丰达电力有限公司 | 2号机废气排放口 | 0 | 0 | 0 | 50 | 0 | 35 | 0 | 5 | 正常
12 | 广东惠州天然气发电有限公司 | 2号发电机组烟囱 | 12351476.16 | 514644.84 | 12.365 | 50 | 0.07 | 35 | 0.302 | 5 | 正常
12 | 广东惠州天然气发电有限公司 | 1号发电机组烟囱 | 33928416 | 392.69 | 25.8 | 50 | 0.1 | 35 | 0.24 | 5 | 正常
12 | 广东惠州天然气发电有限公司 | 3号发电机组烟囱 | 10778400 | 124.75 | 8.48 | 50 | 0.01 | 35 | 0.34 | 5 | 正常
12 | 广东惠州天然气发电有限公司 | 4号发电机组烟囱 | 153801.73 | 1.78 | 0 | 50 | 0.763 | 35 | 0 | 5 | 正常
12 | 广东惠州天然气发电有限公司 | 5号发电机组烟囱 | 13498155 | 157.362 | 50.118 | 50 | 3.122 | 35 | 4.62 | 5 | 正常
12 | 广东惠州天然气发电有限公司 | 6号发电机组烟囱 | 48468160 | 561.363 | 22.312 | 50 | 0.782 | 35 | 0.074 | 5 | 正常
13 | 惠州云海镁业有限公司 | 窑炉废气烟囱 | 228096 | 2.64 | 29.51 | 120 | 153.54 | 850 | 1.29 | 100 | 正常
14 | 惠州塔牌水泥有限公司 | 二线窑尾 | 15607799 | 180.646 | 237.839 | 320 | 32.155 | 100 | 4.989 | 20 | 正常
14 | 惠州塔牌水泥有限公司 | 一线窑头 | 4301222.5 | 49.78 | - | - | - | - | 10.75 | 20 | 正常
14 | 惠州塔牌水泥有限公司 | 一线窑尾 | 12302976 | 142.396 | 207.59 | 320 | 32.525 | 100 | 3.282 | 20 | 正常
14 | 惠州塔牌水泥有限公司 | 二线窑头 | 5238677 | 60.63 | - | - | - | - | 10.85 | 20 | 正常
15 | 南亚塑胶工业(惠州)有限公司 | 1#锅炉烟气排放口（A1） | 684288 | 7.92 | 7.09 | 50 | 3.07 | 35 | 1.14 | 10 | 正常
15 | 南亚塑胶工业(惠州)有限公司 | 7#有机废气排放口（B7） | 456152.34 | 5.28 | - | - | - | - | 0.08 | 10 | 正常
15 | 南亚塑胶工业(惠州)有限公司 | 15#有机废气排放口（B15） | 79941 | 0.93 | - | - | - | - | 0.02 | 10 | 正常
15 | 南亚塑胶工业(惠州)有限公司 | 3#粉尘排放口（C3） | - | - | - | - | - | - | 0 | 10 | 停机
15 | 南亚塑胶工业(惠州)有限公司 | 2#锅炉烟气排放口（A2） | 34189.308 | 0.396 | 43.904 | 150 | - | - | 0 | 20 | 停机
16 | 广东惠州平海发电厂有限公司 | 1号锅炉废气排放口 | 55688936.891 | 659.907 | 38.618 | 100 | 24.797 | 50 | 2.652 | 20 | 正常
16 | 广东惠州平海发电厂有限公司 | 2号锅炉废气排放口 | 45731841.477 | 540.508 | 43.96 | 100 | 25.419 | 50 | 4.206 | 20 | 正常
17 | 旭硝子显示玻璃（惠州）有限公司 | 一期熔窑废气排放口 | 150385.469 | 4.126 | 277.635 | 550 | 14.137 | 400 | 2.836 | 30 | 正常
17 | 旭硝子显示玻璃（惠州）有限公司 | 三期熔窑废气排放口 | 545184 | 6.31 | 247.38 | 550 | 6.16 | 400 | 5.8 | 30 | 正常
17 | 旭硝子显示玻璃（惠州）有限公司 | 二期熔窑废气排放口 | 546912 | 6.33 | 215.57 | 550 | 3 | 400 | 2.47 | 30 | 正常
18 | 中海油惠州石化有限公司 | 燃油燃气锅炉烟囱 | 1272230 | 14.725 | 138.032 | 200 | 10.038 | 200 | 1.56 | 30 | 正常
18 | 中海油惠州石化有限公司 | 燃油燃气锅炉烟囱 2 | 1410748.5 | 16.328 | 45.313 | 200 | 13.715 | 200 | 7.701 | 30 | 正常
18 | 中海油惠州石化有限公司 | 硫磺（1）排气筒 | 145259.703 | 1.681 | 7.323 | - | 27.813 | 100 | - | - | 正常
18 | 中海油惠州石化有限公司 | 蜡油加裂排气筒 | 1553206.25 | 17.977 | 54.704 | 100 | - | - | - | - | 正常
18 | 中海油惠州石化有限公司 | 煤柴油加裂排气筒 | 960861.562 | 11.121 | 28.362 | 100 | - | - | - | - | 正常
18 | 中海油惠州石化有限公司 | 制氢（1）排气筒 | 4053394.5 | 46.914 | 78.648 | 100 | - | - | - | - | 正常
18 | 中海油惠州石化有限公司 | 制氢（2）排气筒 | 1693094.125 | 19.596 | 66.269 | 100 | - | - | - | - | 正常
18 | 中海油惠州石化有限公司 | 重整（I）排气筒 | 3269346.25 | 37.84 | 45.862 | 100 | - | - | - | - | 正常
18 | 中海油惠州石化有限公司 | 芳烃联合（1）排气筒 | 5714417.5 | 66.185 | 60.51 | 100 | - | - | - | - | 正常
18 | 中海油惠州石化有限公司 | 芳烃联合（2）排气筒 | 1816230.75 | 21.036 | 43.178 | 100 | - | - | - | - | 正常
18 | 中海油惠州石化有限公司 | 芳烃联合2排气筒 | 1667191.25 | 19.296 | 43.819 | 100 | - | - | - | - | 正常
18 | 中海油惠州石化有限公司 | 焦化（1）排气筒 | 318325.312 | 3.684 | 61.522 | 100 | - | - | - | - | 正常
18 | 中海油惠州石化有限公司 | 焦化（2）排气筒 | 1148757.875 | 13.296 | 64.774 | 100 | - | - | - | - | 正常
18 | 中海油惠州石化有限公司 | 催化裂化（1）排气筒 | 2935200 | 122300.289 | - | - | 1.424 | 50 | 3.687 | 30 | 正常
18 | 中海油惠州石化有限公司 | 煅烧焦烟囱 | - | - | - | - | - | - | 0 | 10 | 停机
18 | 中海油惠州石化有限公司 | 常减压（1）烟囱 | 3793757 | 43.909 | 38.654 | 100 | - | - | - | - | 正常
18 | 中海油惠州石化有限公司 | 3#燃油燃气锅炉烟道 | 2520730 | 29.176 | 43.154 | 100 | 15.185 | 50 | 1.414 | 20 | 正常
18 | 中海油惠州石化有限公司 | 航煤加氢129排气筒 | 500210.281 | 5.789 | 31.738 | 100 | - | - | - | - | 正常
18 | 中海油惠州石化有限公司 | 硫磺（II）134排气筒 | 2431589.5 | 28.143 | - | - | 38.612 | 100 | - | - | 正常
18 | 中海油惠州石化有限公司 | 催化裂化（II）123排气筒 | 7207504 | 83.42 | 42.191 | 100 | 2.973 | 50 | 5.036 | 30 | 正常
18 | 中海油惠州石化有限公司 | 渣油加氢133排气筒 | 669252.5 | 7.746 | 69.184 | 100 | - | - | - | - | 正常
18 | 中海油惠州石化有限公司 | 常减压（II）121排气筒 | 4533780 | 52.475 | 36.312 | 100 | - | - | - | - | 正常
18 | 中海油惠州石化有限公司 | 重装（II）127排气筒 | 11536000 | 133.517 | 55.681 | 100 | - | - | 3.903 | 20 | 正常
18 | 中海油惠州石化有限公司 | 煤制氢硫磺排气筒 | 1102480 | 12.976 | - | - | 2.091 | 100 | - | - | 正常
18 | 中海油惠州石化有限公司 | 煤制氢蒸汽过热炉排气筒 | 1106780 | 12.81 | 30.268 | 100 | - | - | - | - | 正常
18 | 中海油惠州石化有限公司 | 动力部341单元燃气轮机 | 3895310.75 | 45.085 | 19.313 | 50 | 1.202 | 35 | 0.173 | 5 | 正常
18 | 中海油惠州石化有限公司 | 加氢裂化（II）排气筒 | 151118.609 | 1.749 | 42.195 | 100 | 1.424 | 50 | 1.054 | 20 | 正常
18 | 中海油惠州石化有限公司 | 废水热力焚烧炉烟囱 | 683040.625 | 7.987 | 84.018 | 300 | 17.618 | 100 | 16.486 | 30 | 正常
19 | 中海壳牌石油化工有限公司 | UT1装置燃油锅炉F-8105/06/07/08排气筒 | 9660384 | 111.81 | 68.461 | 200 | 25.803 | 200 | 7.03 | 30 | 正常
19 | 中海壳牌石油化工有限公司 | UT1装置固废焚烧炉F-9401排气筒 | 1120.236 | 0.013 | 34.917 | 300 | 1.64 | 100 | 42.856 | 30 | 正常
19 | 中海壳牌石油化工有限公司 | UT1装置污水处理场废气处理设施A-9230排气筒 | 628078.438 | 7.269 | - | - | - | - | - | - | 正常
19 | 中海壳牌石油化工有限公司 | UT1装置废液焚烧炉A-9301排气筒 | 3937305 | 45.571 | 91.596 | 300 | 2.56 | 200 | 4.473 | 30 | 正常
19 | 中海壳牌石油化工有限公司 | UT1装置燃气轮机GT-8161排气筒 | 15208.206 | 0.176 | 0.641 | 120 | 3.001 | 100 | 2.213 | 10 | 正常
19 | 中海壳牌石油化工有限公司 | SMPO1装置热油炉F-5301A/B/C排气筒 | 7237948 | 83.772 | 46.215 | 100 | 1.602 | 50 | 4.637 | 20 | 正常
19 | 中海壳牌石油化工有限公司 | POD2装置废液焚烧炉A-2962排气筒 | 193662.781 | 2.242 | 5.188 | 300 | 0.391 | 100 | 1.659 | 30 | 正常
19 | 中海壳牌石油化工有限公司 | LOP1装置裂解炉F-1100排气筒 | 1350599.75 | 15.632 | 57.975 | 100 | - | - | - | - | 正常
20 | 光大环保能源（龙门）有限公司 | 一号废气排放口 | 1346983 | 15.59 | 169.199 | 200 | 44.668 | 50 | 3.208 | 10 | 正常
20 | 光大环保能源（龙门）有限公司 | 二号废气排放口 | 1337129.75 | 15.48 | 163.307 | 200 | 40.9 | 50 | 3.765 | 10 | 正常
21 | 惠州绿色动力再生能源有限公司 | 焚烧废气排放口3# | 3735705 | 43.24 | 75.439 | 80 | 4.722 | 30 | 0.748 | 8 | 正常
21 | 惠州绿色动力再生能源有限公司 | 焚烧废气排放口4# | 2921493 | 33.81 | 60.273 | 80 | 3.937 | 30 | 0.667 | 8 | 正常
21 | 惠州绿色动力再生能源有限公司 | 焚烧废气排放口1# | 1038310.31 | 12.02 | 13.202 | 80 | 4.917 | 30 | 8.601 | 8 | 停机
21 | 惠州绿色动力再生能源有限公司 | 焚烧废气排放口2# | 3534500 | 40.91 | 76.961 | 80 | 15.707 | 30 | 0.849 | 8 | 正常
22 | 三菱化学化工原料（惠州）有限公司 | 废气排放口 | 4590297 | 53.128 | 6.24 | 100 | 0.005 | 50 | 1.153 | 20 | 正常
23 | 惠州李长荣橡胶有限公司 | RCO1# | - | - | 0 | 100 | - | - | - | - | 停机
23 | 惠州李长荣橡胶有限公司 | RCO2# | - | - | 0 | 100 | - | - | - | - | 停机
23 | 惠州李长荣橡胶有限公司 | RTO | 2590462 | 30.472 | 3.2761 | 100 | 1.6806 | 50 | 7.3801 | 20 | 正常
23 | 惠州李长荣橡胶有限公司 | RCO3# | - | - | 0 | 100 | 0 | 50 | 0 | 20 | 停机
24 | 惠州绿色动力环保有限公司 | 焚烧废气排放口#1 | 1734929.625 | 20.08 | 70.038 | 250 | 6.637 | 80 | 0.766 | 10 | 正常
24 | 惠州绿色动力环保有限公司 | 焚烧废气排放口#2 | 1937384.125 | 22.423 | 80.116 | 250 | 8.133 | 80 | 1.976 | 10 | 正常
24 | 惠州绿色动力环保有限公司 | 焚烧废气排放口#3 | 1811071.25 | 20.962 | 75.548 | 250 | 9.591 | 80 | 1.683 | 10 | 正常
25 | 国能（惠州）热电有限责任公司 | 综合监控点 | 45369304 | 525.108 | 36.014 | 100 | 25.641 | 50 | 1.289 | 20 | 正常
26 | 华润水泥（惠州）有限公司 | 总排放口 | 7785976.5 | 90.116 | 258.15 | 320 | 6.64 | 100 | 4.09 | 20 | 正常
26 | 华润水泥（惠州）有限公司 | 窑头 | 4591122.5 | 53.138 | - | - | - | - | 7.254 | 20 | 正常