## Sheet1
监测日期：2023-08-18
序号 | 企业名称 | 监控点名称 | 烟气量(M3) | 烟气流量（M3/s） | 氮氧化物(mg/M3) |  | 二氧化硫(mg/M3) |  | 烟尘(mg/M3) |  | 生产状态
[5 empty] | 浓度 | 限值 | 浓度 | 限值 | 浓度 | 限值
1 | 惠州市光大水泥企业有限公司光华水泥厂 | A线窑尾 | 11619376 | 137.376 | 114.055 | 320 | 13.738 | 100 | 6.18 | 20 | 正常
1 | 惠州市光大水泥企业有限公司光华水泥厂 | B线窑尾 | 508538.469 | 5.988 | 29.774 | 320 | 13.444 | 100 | 7.639 | 20 | 停机
1 | 惠州市光大水泥企业有限公司光华水泥厂 | A线窑头烟囱 | 13402273 | 155.119 | - | - | - | - | 4.5997 | 20 | 正常
1 | 惠州市光大水泥企业有限公司光华水泥厂 | B线窑头烟囱 | 111380.539 | 1.289 | - | - | - | - | 0 | 20 | 停机
2 | 广东展宏钢铁厂 | 电炉废气排放口 | 17161198 | 720258.812 | - | - | - | - | 0.726 | 15 | 正常
3 | 惠州固力水泥集团有限公司博罗分公司 | 排放口（窑头） | 8844397 | 102.366 | - | - | - | - | 4.1761 | 20 | 正常
3 | 惠州固力水泥集团有限公司博罗分公司 | 总排放口（窑尾） | 6157859 | 71.272 | 245.516 | 320 | 37.185 | 100 | 9.064 | 20 | 正常
4 | 惠州东江威立雅环境服务有限公司 | 焚烧炉废气排放口 | 666900.125 | 7.719 | 102.185 | 300 | 6.574 | 100 | 2.148 | 30 | 正常
5 | 惠州福和纸业有限公司 | 锅炉废气排放口1# | 1257120 | 14.55 | 66.92 | 200 | 0.76 | 200 | 1.96 | 30 | 正常
5 | 惠州福和纸业有限公司 | 锅炉废气排放口2# | 0 | 0 | 0.02 | 150 | - | - | - | - | 停机
6 | 惠州市光大水泥企业有限公司 | A线旋窑窑尾处理后排口 | 3234039.25 | 37.431 | 12.417 | 320 | 0.006 | 100 | 5.833 | 20 | 停机
6 | 惠州市光大水泥企业有限公司 | B线旋窑窑尾处理后排口 | 12010139 | 139.006 | 186.903 | 320 | 19.53 | 100 | 0.274 | 20 | 正常
6 | 惠州市光大水泥企业有限公司 | A线窑头烟窗 | 1077408.625 | 12.47 | - | - | - | - | 0 | 20 | 停机
6 | 惠州市光大水泥企业有限公司 | B线窑头烟窗 | 7377046 | 85.382 | - | - | - | - | 1.1154 | 20 | 正常
7 | 惠州广惠能源有限公司 | 焚烧炉烟气排放口3# | 3363716.25 | 39.282 | 73.893 | 200 | 25.848 | 50 | 5.137 | 10 | 正常
7 | 惠州广惠能源有限公司 | 焚烧炉烟气排放口2# | 3167970.75 | 37.58 | 77.185 | 200 | 18.852 | 50 | 7.768 | 10 | 正常
7 | 惠州广惠能源有限公司 | 焚烧炉烟气排放口1# | 3670088.25 | 42.864 | 80.332 | 200 | 30.952 | 50 | 5.042 | 10 | 正常
8 | 光大环保能源（博罗）有限公司 | 3# | 993425.63 | 11.5 | 100.714 | 200 | 32.728 | 35 | 4.39 | 10 | 正常
8 | 光大环保能源（博罗）有限公司 | 1# | 1008926.13 | 11.68 | 110.693 | 200 | 24.255 | 35 | 5.34 | 10 | 正常
8 | 光大环保能源（博罗）有限公司 | 2# | 943532.19 | 10.92 | 112.187 | 200 | 23.753 | 35 | 4.559 | 10 | 正常
8 | 光大环保能源（博罗）有限公司 | 4# | 3170729.25 | 36.7 | 117.91 | 200 | 16.757 | 35 | 0.63 | 10 | 正常
9 | 光大环保能源（惠东）有限公司 | #3烟囱 | 2036535.375 | 23.571 | 142.061 | 200 | 22.877 | 50 | 2.72 | 10 | 正常
9 | 光大环保能源（惠东）有限公司 | #1烟囱 | 1455532 | 16.846 | 137.339 | 200 | 8.344 | 50 | 2.469 | 10 | 正常
9 | 光大环保能源（惠东）有限公司 | #2烟囱 | 1513481.375 | 17.517 | 132.843 | 200 | 5.006 | 50 | 3.472 | 10 | 正常
10 | 惠州市瑞能热力有限公司 | 锅炉烟窗 | 3284928 | 38.02 | 21.59 | 200 | 11.77 | 35 | 4.16 | 10 | 正常
10 | 惠州市瑞能热力有限公司 | 锅炉废气排放口2# | 21600 | 0.25 | 0.71 | 150 | - | - | - | - | 正常
11 | 惠州深能源丰达电力有限公司 | 1号机废气排放口 | 0 | 0 | 0 | 50 | 0 | 35 | 0 | 5 | 正常
11 | 惠州深能源丰达电力有限公司 | 2号机废气排放口 | 0 | 0 | 0 | 50 | 0 | 35 | 0 | 5 | 正常
11 | 惠州深能源丰达电力有限公司 | 5号机组废气排放口 | - | - | 0 | 50 | 0 | 35 | 0 | 5 | 正常
11 | 惠州深能源丰达电力有限公司 | 6号机组废气排放口 | - | - | 0 | 50 | 0 | 35 | 0 | 5 | 正常
11 | 惠州深能源丰达电力有限公司 | 1号启动锅炉废气排放口 | - | - | 0 | 50 | 0 | 35 | 0 | 10 | 正常
11 | 惠州深能源丰达电力有限公司 | 2号启动锅炉废气排放口 | - | - | 0 | 50 | 0 | 35 | 0 | 10 | 正常
12 | 广东惠州天然气发电有限公司 | 2号发电机组烟囱 | 39492239.04 | 1645509.96 | 25.807 | 50 | 0.002 | 35 | 0.134 | 5 | 正常
12 | 广东惠州天然气发电有限公司 | 1号发电机组烟囱 | 38627712 | 447.08 | 26.07 | 50 | 0.03 | 35 | 0.24 | 5 | 正常
12 | 广东惠州天然气发电有限公司 | 3号发电机组烟囱 | 35355744 | 409.21 | 25.72 | 50 | 0 | 35 | 0.24 | 5 | 正常
12 | 广东惠州天然气发电有限公司 | 4号发电机组烟囱 | 145652.541 | 1.686 | 7.702 | 50 | 0.012 | 35 | 3.979 | 5 | 正常
12 | 广东惠州天然气发电有限公司 | 5号发电机组烟囱 | 10853519 | 125.713 | 27.166 | 50 | 1.724 | 35 | 2.391 | 5 | 正常
12 | 广东惠州天然气发电有限公司 | 6号发电机组烟囱 | 48223192 | 558.792 | 22.083 | 50 | 0.126 | 35 | 0.079 | 5 | 正常
13 | 惠州云海镁业有限公司 | 窑炉废气烟囱 | 332640 | 3.85 | 22.91 | 120 | 166.82 | 850 | 1.28 | 100 | 正常
14 | 惠州塔牌水泥有限公司 | 二线窑尾 | 15503918 | 179.444 | 226.094 | 320 | 30.557 | 100 | 6.99 | 20 | 正常
14 | 惠州塔牌水泥有限公司 | 一线窑头 | 3451119.5 | 39.94 | - | - | - | - | 10.87 | 20 | 正常
14 | 惠州塔牌水泥有限公司 | 一线窑尾 | 12638497 | 146.279 | 206.094 | 320 | 30.369 | 100 | 2.903 | 20 | 正常
14 | 惠州塔牌水泥有限公司 | 二线窑头 | 5573701.5 | 64.51 | - | - | - | - | 10.93 | 20 | 正常
15 | 南亚塑胶工业(惠州)有限公司 | 1#锅炉烟气排放口（A1） | 682560 | 7.9 | 10.29 | 50 | 5.03 | 35 | 1.42 | 10 | 正常
15 | 南亚塑胶工业(惠州)有限公司 | 7#有机废气排放口（B7） | 408149.94 | 4.724 | - | - | - | - | 0.06 | 10 | 正常
15 | 南亚塑胶工业(惠州)有限公司 | 15#有机废气排放口（B15） | 167026.8 | 1.93 | - | - | - | - | 0.02 | 10 | 正常
15 | 南亚塑胶工业(惠州)有限公司 | 3#粉尘排放口（C3） | - | - | - | - | - | - | 0 | 10 | 停机
15 | 南亚塑胶工业(惠州)有限公司 | 2#锅炉烟气排放口（A2） | 28785.65 | 0.333 | 0 | 150 | - | - | 0 | 20 | 停机
16 | 广东惠州平海发电厂有限公司 | 1号锅炉废气排放口 | 61454189.22 | 727.213 | 40.619 | 100 | 25.46 | 50 | 3.606 | 20 | 正常
16 | 广东惠州平海发电厂有限公司 | 2号锅炉废气排放口 | 185993.009 | 4.807 | 50.318 | 100 | 21.787 | 50 | 335.057 | 20 | 停机
17 | 旭硝子显示玻璃（惠州）有限公司 | 一期熔窑废气排放口 | 355982.156 | 4.12 | 276.077 | 550 | 13.826 | 400 | 2.837 | 30 | 正常
17 | 旭硝子显示玻璃（惠州）有限公司 | 三期熔窑废气排放口 | 557280 | 6.45 | 252.34 | 550 | 6.24 | 400 | 6.51 | 30 | 正常
17 | 旭硝子显示玻璃（惠州）有限公司 | 二期熔窑废气排放口 | 574560 | 6.65 | 219.12 | 550 | 3.92 | 400 | 2.49 | 30 | 正常
18 | 中海油惠州石化有限公司 | 燃油燃气锅炉烟囱 | 909385 | 10.525 | 106.526 | 200 | 8.556 | 200 | 1.577 | 30 | 正常
18 | 中海油惠州石化有限公司 | 燃油燃气锅炉烟囱 2 | 1145400 | 13.257 | 58.903 | 200 | 12.886 | 200 | 12.167 | 30 | 正常
18 | 中海油惠州石化有限公司 | 硫磺（1）排气筒 | 152295.797 | 1.763 | 8.228 | - | 34.136 | 100 | - | - | 正常
18 | 中海油惠州石化有限公司 | 蜡油加裂排气筒 | 1601432.75 | 18.535 | 51.432 | 100 | - | - | - | - | 正常
18 | 中海油惠州石化有限公司 | 煤柴油加裂排气筒 | 1054344.25 | 12.203 | 33.226 | 100 | - | - | - | - | 正常
18 | 中海油惠州石化有限公司 | 制氢（1）排气筒 | 4061914.25 | 47.013 | 79.854 | 100 | - | - | - | - | 正常
18 | 中海油惠州石化有限公司 | 制氢（2）排气筒 | 1721211.375 | 19.921 | 65.034 | 100 | - | - | - | - | 正常
18 | 中海油惠州石化有限公司 | 重整（I）排气筒 | 3372977.5 | 39.039 | 50.537 | 100 | - | - | - | - | 正常
18 | 中海油惠州石化有限公司 | 芳烃联合（1）排气筒 | 5837198 | 67.56 | 60.123 | 100 | - | - | - | - | 正常
18 | 中海油惠州石化有限公司 | 芳烃联合（2）排气筒 | 1854644.625 | 21.466 | 42.61 | 100 | - | - | - | - | 正常
18 | 中海油惠州石化有限公司 | 芳烃联合2排气筒 | 1682010.625 | 19.468 | 44.794 | 100 | - | - | - | - | 正常
18 | 中海油惠州石化有限公司 | 焦化（1）排气筒 | 355702.156 | 4.117 | 61.186 | 100 | - | - | - | - | 正常
18 | 中海油惠州石化有限公司 | 焦化（2）排气筒 | 1176271.5 | 13.614 | 57.213 | 100 | - | - | - | - | 正常
18 | 中海油惠州石化有限公司 | 催化裂化（1）排气筒 | 3036560 | 126523.086 | - | - | 1.338 | 50 | 3.026 | 30 | 正常
18 | 中海油惠州石化有限公司 | 煅烧焦烟囱 | - | - | - | - | - | - | 0 | 10 | 停机
18 | 中海油惠州石化有限公司 | 常减压（1）烟囱 | 3916570.75 | 45.331 | 36.448 | 100 | - | - | - | - | 正常
18 | 中海油惠州石化有限公司 | 3#燃油燃气锅炉烟道 | 2390090 | 27.663 | 38.529 | 100 | 13.112 | 50 | 0.812 | 20 | 正常
18 | 中海油惠州石化有限公司 | 航煤加氢129排气筒 | 505233.594 | 5.848 | 29.581 | 100 | - | - | - | - | 正常
18 | 中海油惠州石化有限公司 | 硫磺（II）134排气筒 | 2207608 | 27.874 | - | - | 34.362 | 100 | - | - | 正常
18 | 中海油惠州石化有限公司 | 催化裂化（II）123排气筒 | 7207708 | 83.422 | 43.528 | 100 | 3.858 | 50 | 4.83 | 30 | 正常
18 | 中海油惠州石化有限公司 | 渣油加氢133排气筒 | 591918.812 | 6.851 | 73.134 | 100 | - | - | - | - | 正常
18 | 中海油惠州石化有限公司 | 常减压（II）121排气筒 | 4790900 | 55.45 | 35.05 | 100 | - | - | - | - | 正常
18 | 中海油惠州石化有限公司 | 重装（II）127排气筒 | 11444000 | 132.453 | 52.374 | 100 | - | - | 4.021 | 20 | 正常
18 | 中海油惠州石化有限公司 | 煤制氢硫磺排气筒 | 1090340 | 12.834 | - | - | 2.125 | 100 | - | - | 正常
18 | 中海油惠州石化有限公司 | 煤制氢蒸汽过热炉排气筒 | 1098010 | 12.708 | 28.085 | 100 | - | - | - | - | 正常
18 | 中海油惠州石化有限公司 | 动力部341单元燃气轮机 | 3906222 | 45.211 | 18.452 | 50 | 1.149 | 35 | 0.177 | 5 | 正常
18 | 中海油惠州石化有限公司 | 加氢裂化（II）排气筒 | 161739.891 | 1.872 | 44.388 | 100 | 1.516 | 50 | 1.09 | 20 | 正常
18 | 中海油惠州石化有限公司 | 废水热力焚烧炉烟囱 | 813040.75 | 9.41 | 92.141 | 300 | 1.025 | 100 | 6.792 | 30 | 正常
19 | 中海壳牌石油化工有限公司 | UT1装置燃油锅炉F-8105/06/07/08排气筒 | 9674208 | 111.97 | 53.356 | 200 | 10.673 | 200 | 8.86 | 30 | 正常
19 | 中海壳牌石油化工有限公司 | UT1装置固废焚烧炉F-9401排气筒 | 1287.882 | 0.015 | 16.911 | 300 | 4.496 | 100 | 54.096 | 30 | 正常
19 | 中海壳牌石油化工有限公司 | UT1装置污水处理场废气处理设施A-9230排气筒 | 635725.812 | 7.358 | - | - | - | - | - | - | 正常
19 | 中海壳牌石油化工有限公司 | UT1装置废液焚烧炉A-9301排气筒 | 3852403.5 | 44.588 | 84.682 | 300 | 3.739 | 200 | 5.557 | 30 | 正常
19 | 中海壳牌石油化工有限公司 | UT1装置燃气轮机GT-8161排气筒 | 6743067.5 | 78.045 | 45.486 | 120 | 3.017 | 100 | 3.286 | 10 | 正常
19 | 中海壳牌石油化工有限公司 | SMPO1装置热油炉F-5301A/B/C排气筒 | 7438149 | 86.09 | 46.558 | 100 | 0.005 | 50 | 2.938 | 20 | 正常
19 | 中海壳牌石油化工有限公司 | POD2装置废液焚烧炉A-2962排气筒 | 180207.797 | 2.086 | 3.717 | 300 | 0 | 100 | 1.04 | 30 | 正常
19 | 中海壳牌石油化工有限公司 | LOP1装置裂解炉F-1100排气筒 | 1378494.875 | 15.955 | 60.109 | 100 | - | - | - | - | 正常
20 | 光大环保能源（龙门）有限公司 | 一号废气排放口 | 1351799 | 15.65 | 178.638 | 200 | 40.984 | 50 | 3.296 | 10 | 正常
20 | 光大环保能源（龙门）有限公司 | 二号废气排放口 | 1361700.25 | 15.76 | 170.795 | 200 | 39.575 | 50 | 3.345 | 10 | 正常
21 | 惠州绿色动力再生能源有限公司 | 焚烧废气排放口3# | 3842793.25 | 44.48 | 75.128 | 80 | 4.433 | 30 | 1.102 | 8 | 正常
21 | 惠州绿色动力再生能源有限公司 | 焚烧废气排放口4# | 3019422.25 | 34.95 | 70.337 | 80 | 3.815 | 30 | 0.747 | 8 | 正常
21 | 惠州绿色动力再生能源有限公司 | 焚烧废气排放口1# | 3366674.25 | 38.97 | 596.454 | 80 | 6.7 | 30 | 480.446 | 8 | 停机
21 | 惠州绿色动力再生能源有限公司 | 焚烧废气排放口2# | 3643391 | 42.17 | 75.688 | 80 | 6.092 | 30 | 1.312 | 8 | 正常
22 | 三菱化学化工原料（惠州）有限公司 | 废气排放口 | 4557477 | 52.748 | 8.228 | 100 | 0 | 50 | 1.234 | 20 | 正常
23 | 惠州李长荣橡胶有限公司 | RCO1# | - | - | 0 | 100 | - | - | - | - | 停机
23 | 惠州李长荣橡胶有限公司 | RCO2# | - | - | 0 | 100 | - | - | - | - | 停机
23 | 惠州李长荣橡胶有限公司 | RTO | 3074741.25 | 36.188 | 7.1199 | 100 | 2.6136 | 50 | 7.0369 | 20 | 正常
23 | 惠州李长荣橡胶有限公司 | RCO3# | - | - | 0 | 100 | 0 | 50 | 0 | 20 | 停机
24 | 惠州绿色动力环保有限公司 | 焚烧废气排放口#1 | 1742871.375 | 20.172 | 61.189 | 250 | 4.646 | 80 | 0.655 | 10 | 正常
24 | 惠州绿色动力环保有限公司 | 焚烧废气排放口#2 | 1973205.25 | 22.838 | 81.655 | 250 | 6.358 | 80 | 1.964 | 10 | 正常
24 | 惠州绿色动力环保有限公司 | 焚烧废气排放口#3 | 1800087.375 | 20.834 | 79.769 | 250 | 6.913 | 80 | 2.188 | 10 | 停机
25 | 国能（惠州）热电有限责任公司 | 综合监控点 | 46416440 | 537.227 | 38.378 | 100 | 24.781 | 50 | 1.249 | 20 | 正常
26 | 华润水泥（惠州）有限公司 | 总排放口 | 7577212.5 | 87.699 | 257.19 | 320 | 6.41 | 100 | 4.2 | 20 | 正常
26 | 华润水泥（惠州）有限公司 | 窑头 | 3168495.75 | 36.672 | - | - | - | - | 7.215 | 20 | 正常