## Sheet1
监测日期：2023-08-19
序号 | 企业名称 | 监控点名称 | 烟气量(M3) | 烟气流量（M3/s） | 氮氧化物(mg/M3) |  | 二氧化硫(mg/M3) |  | 烟尘(mg/M3) |  | 生产状态
[5 empty] | 浓度 | 限值 | 浓度 | 限值 | 浓度 | 限值
1 | 惠州市光大水泥企业有限公司光华水泥厂 | A线窑尾 | 12165782 | 142.794 | 121.303 | 320 | 13.322 | 100 | 9.063 | 20 | 正常
1 | 惠州市光大水泥企业有限公司光华水泥厂 | B线窑尾 | 2407488.75 | 28.756 | 26.066 | 320 | 12.358 | 100 | 13.167 | 20 | 停机
1 | 惠州市光大水泥企业有限公司光华水泥厂 | A线窑头烟囱 | 12862550 | 149.904 | - | - | - | - | 4.6975 | 20 | 正常
1 | 惠州市光大水泥企业有限公司光华水泥厂 | B线窑头烟囱 | 289837.781 | 3.355 | - | - | - | - | 0 | 20 | 停机
2 | 广东展宏钢铁厂 | 电炉废气排放口 | 15678907 | 695605.812 | - | - | - | - | 1.899 | 15 | 正常
3 | 惠州固力水泥集团有限公司博罗分公司 | 排放口（窑头） | 8567924 | 99.166 | - | - | - | - | 3.7884 | 20 | 正常
3 | 惠州固力水泥集团有限公司博罗分公司 | 总排放口（窑尾） | 6161790 | 71.317 | 244.848 | 320 | 50.154 | 100 | 11.864 | 20 | 正常
4 | 惠州东江威立雅环境服务有限公司 | 焚烧炉废气排放口 | 663933 | 7.684 | 104.379 | 300 | 6.236 | 100 | 2.134 | 30 | 正常
5 | 惠州福和纸业有限公司 | 锅炉废气排放口1# | 1048032 | 12.13 | 57.36 | 200 | 3.16 | 200 | 2.03 | 30 | 正常
5 | 惠州福和纸业有限公司 | 锅炉废气排放口2# | 0 | 0 | 0.31 | 150 | - | - | - | - | 停机
6 | 惠州市光大水泥企业有限公司 | A线旋窑窑尾处理后排口 | 3220263.5 | 37.272 | 12.422 | 320 | 0.003 | 100 | 4.853 | 20 | 停机
6 | 惠州市光大水泥企业有限公司 | B线旋窑窑尾处理后排口 | 11934106 | 138.126 | 184.664 | 320 | 16.089 | 100 | 0.28 | 20 | 正常
6 | 惠州市光大水泥企业有限公司 | A线窑头烟窗 | 403516.625 | 4.67 | - | - | - | - | 0 | 20 | 停机
6 | 惠州市光大水泥企业有限公司 | B线窑头烟窗 | 7385611 | 85.482 | - | - | - | - | 1.1071 | 20 | 正常
7 | 惠州广惠能源有限公司 | 焚烧炉烟气排放口3# | 3443943.25 | 40.213 | 76.8 | 200 | 16.632 | 50 | 5.434 | 10 | 正常
7 | 惠州广惠能源有限公司 | 焚烧炉烟气排放口2# | 3099023.75 | 36.391 | 79.69 | 200 | 16.892 | 50 | 7.401 | 10 | 正常
7 | 惠州广惠能源有限公司 | 焚烧炉烟气排放口1# | 3655092.75 | 42.693 | 73.364 | 200 | 23.033 | 50 | 5.208 | 10 | 正常
8 | 光大环保能源（博罗）有限公司 | 3# | 972094.25 | 11.25 | 107.668 | 200 | 27.851 | 35 | 4.324 | 10 | 正常
8 | 光大环保能源（博罗）有限公司 | 1# | 1077424 | 12.47 | 86.574 | 200 | 17.301 | 35 | 5.58 | 10 | 正常
8 | 光大环保能源（博罗）有限公司 | 2# | 951072.44 | 11.01 | 109.881 | 200 | 18.555 | 35 | 4.748 | 10 | 正常
8 | 光大环保能源（博罗）有限公司 | 4# | 3128532.5 | 36.21 | 117.187 | 200 | 28.32 | 35 | 0.623 | 10 | 正常
9 | 光大环保能源（惠东）有限公司 | #3烟囱 | 2002167.625 | 23.173 | 137.579 | 200 | 15.197 | 50 | 2.863 | 10 | 正常
9 | 光大环保能源（惠东）有限公司 | #1烟囱 | 1424589.875 | 16.488 | 137.1 | 200 | 4.171 | 50 | 2.542 | 10 | 正常
9 | 光大环保能源（惠东）有限公司 | #2烟囱 | 1518786.75 | 17.579 | 134.647 | 200 | 2.967 | 50 | 3.941 | 10 | 正常
10 | 惠州市瑞能热力有限公司 | 锅炉烟窗 | 3255552 | 37.68 | 20.37 | 200 | 13.2 | 35 | 3.83 | 10 | 正常
10 | 惠州市瑞能热力有限公司 | 锅炉废气排放口2# | 13824 | 0.16 | 0.72 | 150 | - | - | - | - | 正常
11 | 惠州深能源丰达电力有限公司 | 1号机废气排放口 | 0 | 0 | 0 | 50 | 0 | 35 | 0 | 5 | 正常
11 | 惠州深能源丰达电力有限公司 | 2号机废气排放口 | 0 | 0 | 0 | 50 | 0 | 35 | 0 | 5 | 正常
11 | 惠州深能源丰达电力有限公司 | 5号机组废气排放口 | - | - | 0 | 50 | 0 | 35 | 0 | 5 | 正常
11 | 惠州深能源丰达电力有限公司 | 6号机组废气排放口 | - | - | 0 | 50 | 0 | 35 | 0 | 5 | 正常
11 | 惠州深能源丰达电力有限公司 | 1号启动锅炉废气排放口 | - | - | 0 | 50 | 0 | 35 | 0 | 10 | 正常
11 | 惠州深能源丰达电力有限公司 | 2号启动锅炉废气排放口 | - | - | 0 | 50 | 0 | 35 | 0 | 10 | 正常
12 | 广东惠州天然气发电有限公司 | 2号发电机组烟囱 | 335525.76 | 13980.24 | 1.51 | 50 | 0.001 | 35 | 0.376 | 5 | 正常
12 | 广东惠州天然气发电有限公司 | 1号发电机组烟囱 | 37861344 | 438.21 | 26.07 | 50 | 0.02 | 35 | 0.25 | 5 | 正常
12 | 广东惠州天然气发电有限公司 | 3号发电机组烟囱 | 400896 | 4.64 | 0.71 | 50 | 0 | 35 | 0.37 | 5 | 正常
12 | 广东惠州天然气发电有限公司 | 4号发电机组烟囱 | 104248.55 | 1.207 | 7.01 | 50 | 0.003 | 35 | 4.341 | 5 | 正常
12 | 广东惠州天然气发电有限公司 | 5号发电机组烟囱 | 439826.25 | 5.096 | 41.587 | 50 | 2.772 | 35 | 4.121 | 5 | 正常
12 | 广东惠州天然气发电有限公司 | 6号发电机组烟囱 | 48412564 | 562.576 | 22.455 | 50 | 0.128 | 35 | 0.078 | 5 | 正常
13 | 惠州云海镁业有限公司 | 窑炉废气烟囱 | 358560 | 4.15 | 20.23 | 120 | 164.46 | 850 | 1.45 | 100 | 正常
14 | 惠州塔牌水泥有限公司 | 二线窑尾 | 16161186 | 187.051 | 232.734 | 320 | 23.207 | 100 | 7.086 | 20 | 正常
14 | 惠州塔牌水泥有限公司 | 一线窑头 | 3300802.75 | 38.2 | - | - | - | - | 10.78 | 20 | 正常
14 | 惠州塔牌水泥有限公司 | 一线窑尾 | 12186048 | 141.042 | 205.05 | 320 | 28.324 | 100 | 2.749 | 20 | 正常
14 | 惠州塔牌水泥有限公司 | 二线窑头 | 5535029.5 | 64.06 | - | - | - | - | 10.84 | 20 | 正常
15 | 南亚塑胶工业(惠州)有限公司 | 1#锅炉烟气排放口（A1） | 540864 | 6.26 | 9.18 | 50 | 3.36 | 35 | 1.51 | 10 | 正常
15 | 南亚塑胶工业(惠州)有限公司 | 7#有机废气排放口（B7） | 55228.32 | 0.639 | - | - | - | - | 0.08 | 10 | 正常
15 | 南亚塑胶工业(惠州)有限公司 | 15#有机废气排放口（B15） | 87566.4 | 1.01 | - | - | - | - | 0.02 | 10 | 正常
15 | 南亚塑胶工业(惠州)有限公司 | 3#粉尘排放口（C3） | - | - | - | - | - | - | 0 | 10 | 停机
15 | 南亚塑胶工业(惠州)有限公司 | 2#锅炉烟气排放口（A2） | 32267.453 | 0.374 | 0 | 150 | - | - | 0 | 20 | 停机
16 | 广东惠州平海发电厂有限公司 | 1号锅炉废气排放口 | 58935663.475 | 697.671 | 42.027 | 100 | 26.135 | 50 | 2.753 | 20 | 正常
16 | 广东惠州平海发电厂有限公司 | 2号锅炉废气排放口 | 9233798.214 | 109.225 | 12.364 | 100 | 3.765 | 50 | 94.458 | 20 | 停机
17 | 旭硝子显示玻璃（惠州）有限公司 | 一期熔窑废气排放口 | 351382.344 | 4.067 | 273.135 | 550 | 13.717 | 400 | 2.786 | 30 | 正常
17 | 旭硝子显示玻璃（惠州）有限公司 | 三期熔窑废气排放口 | 552096 | 6.39 | 239.93 | 550 | 6.13 | 400 | 6.58 | 30 | 正常
17 | 旭硝子显示玻璃（惠州）有限公司 | 二期熔窑废气排放口 | 557280 | 6.45 | 207.52 | 550 | 3.37 | 400 | 2.47 | 30 | 正常
18 | 中海油惠州石化有限公司 | 燃油燃气锅炉烟囱 | 1020780 | 11.815 | 123.441 | 200 | 6.878 | 200 | 1.548 | 30 | 正常
18 | 中海油惠州石化有限公司 | 燃油燃气锅炉烟囱 2 | 1199708.125 | 13.886 | 43.461 | 200 | 11.395 | 200 | 7.729 | 30 | 正常
18 | 中海油惠州石化有限公司 | 硫磺（1）排气筒 | 152701.094 | 1.767 | 8.549 | - | 32.37 | 100 | - | - | 正常
18 | 中海油惠州石化有限公司 | 蜡油加裂排气筒 | 1610422.75 | 18.639 | 50.721 | 100 | - | - | - | - | 正常
18 | 中海油惠州石化有限公司 | 煤柴油加裂排气筒 | 1041986.5 | 12.06 | 29.016 | 100 | - | - | - | - | 正常
18 | 中海油惠州石化有限公司 | 制氢（1）排气筒 | 4046521 | 46.835 | 81.689 | 100 | - | - | - | - | 正常
18 | 中海油惠州石化有限公司 | 制氢（2）排气筒 | 1713061.5 | 19.827 | 67.714 | 100 | - | - | - | - | 正常
18 | 中海油惠州石化有限公司 | 重整（I）排气筒 | 3366718.75 | 38.967 | 49.914 | 100 | - | - | - | - | 正常
18 | 中海油惠州石化有限公司 | 芳烃联合（1）排气筒 | 5900253 | 68.29 | 60.283 | 100 | - | - | - | - | 正常
18 | 中海油惠州石化有限公司 | 芳烃联合（2）排气筒 | 1850463.75 | 21.417 | 42.845 | 100 | - | - | - | - | 正常
18 | 中海油惠州石化有限公司 | 芳烃联合2排气筒 | 1681150.125 | 19.458 | 43.926 | 100 | - | - | - | - | 正常
18 | 中海油惠州石化有限公司 | 焦化（1）排气筒 | 371435.438 | 4.299 | 62.587 | 100 | - | - | - | - | 正常
18 | 中海油惠州石化有限公司 | 焦化（2）排气筒 | 1233480 | 14.276 | 58.66 | 100 | - | - | - | - | 正常
18 | 中海油惠州石化有限公司 | 催化裂化（1）排气筒 | 3036850 | 126535.32 | - | - | 1.308 | 50 | 3.02 | 30 | 正常
18 | 中海油惠州石化有限公司 | 煅烧焦烟囱 | - | - | - | - | - | - | 0 | 10 | 停机
18 | 中海油惠州石化有限公司 | 常减压（1）烟囱 | 3829601.5 | 44.324 | 35.862 | 100 | - | - | - | - | 正常
18 | 中海油惠州石化有限公司 | 3#燃油燃气锅炉烟道 | 2494130 | 28.867 | 40.453 | 100 | 10.089 | 50 | 0.876 | 20 | 正常
18 | 中海油惠州石化有限公司 | 航煤加氢129排气筒 | 500806.188 | 5.796 | 30.97 | 100 | - | - | - | - | 正常
18 | 中海油惠州石化有限公司 | 硫磺（II）134排气筒 | 2403080 | 27.813 | - | - | 30.867 | 100 | - | - | 正常
18 | 中海油惠州石化有限公司 | 催化裂化（II）123排气筒 | 7204329 | 83.383 | 42.238 | 100 | 4.277 | 50 | 4.788 | 30 | 正常
18 | 中海油惠州石化有限公司 | 渣油加氢133排气筒 | 562001.75 | 6.505 | 70.677 | 100 | - | - | - | - | 正常
18 | 中海油惠州石化有限公司 | 常减压（II）121排气筒 | 4706130 | 54.469 | 34.582 | 100 | - | - | - | - | 正常
18 | 中海油惠州石化有限公司 | 重装（II）127排气筒 | 12089700 | 139.927 | 54.998 | 100 | - | - | 3.778 | 20 | 正常
18 | 中海油惠州石化有限公司 | 煤制氢硫磺排气筒 | 1095140 | 12.89 | - | - | 1.815 | 100 | - | - | 正常
18 | 中海油惠州石化有限公司 | 煤制氢蒸汽过热炉排气筒 | 1106790 | 12.81 | 29.378 | 100 | - | - | - | - | 正常
18 | 中海油惠州石化有限公司 | 动力部341单元燃气轮机 | 3907035.5 | 45.22 | 18.087 | 50 | 0.845 | 35 | 0.186 | 5 | 正常
18 | 中海油惠州石化有限公司 | 加氢裂化（II）排气筒 | 164134.656 | 1.9 | 46.3 | 100 | 1.538 | 50 | 1.098 | 20 | 正常
18 | 中海油惠州石化有限公司 | 废水热力焚烧炉烟囱 | 814397.938 | 9.426 | 94.2 | 300 | 1.025 | 100 | 6.9 | 30 | 正常
19 | 中海壳牌石油化工有限公司 | UT1装置燃油锅炉F-8105/06/07/08排气筒 | 9198144 | 106.46 | 65.726 | 200 | 45.113 | 200 | 4.68 | 30 | 正常
19 | 中海壳牌石油化工有限公司 | UT1装置固废焚烧炉F-9401排气筒 | 1192.296 | 0.014 | 33.441 | 300 | 1.387 | 100 | 71.765 | 30 | 正常
19 | 中海壳牌石油化工有限公司 | UT1装置污水处理场废气处理设施A-9230排气筒 | 670634.875 | 7.762 | - | - | - | - | - | - | 正常
19 | 中海壳牌石油化工有限公司 | UT1装置废液焚烧炉A-9301排气筒 | 3692640.5 | 42.739 | 81.746 | 300 | 2.099 | 200 | 4.553 | 30 | 正常
19 | 中海壳牌石油化工有限公司 | UT1装置燃气轮机GT-8161排气筒 | 10943091 | 126.656 | 48.768 | 120 | 0.933 | 100 | 1.91 | 10 | 正常
19 | 中海壳牌石油化工有限公司 | SMPO1装置热油炉F-5301A/B/C排气筒 | 7572750 | 87.648 | 46.527 | 100 | 0 | 50 | 2.916 | 20 | 正常
19 | 中海壳牌石油化工有限公司 | POD2装置废液焚烧炉A-2962排气筒 | 178764.797 | 2.069 | 4.131 | 300 | 0.001 | 100 | 1.065 | 30 | 正常
19 | 中海壳牌石油化工有限公司 | LOP1装置裂解炉F-1100排气筒 | 1372174.125 | 15.882 | 60.462 | 100 | - | - | - | - | 正常
20 | 光大环保能源（龙门）有限公司 | 一号废气排放口 | 1351327.75 | 15.64 | 182.84 | 200 | 46.589 | 50 | 3.311 | 10 | 正常
20 | 光大环保能源（龙门）有限公司 | 二号废气排放口 | 1344419.75 | 15.56 | 157.441 | 200 | 40.206 | 50 | 3.386 | 10 | 正常
21 | 惠州绿色动力再生能源有限公司 | 焚烧废气排放口3# | 3902703.25 | 45.17 | 77.147 | 80 | 5.72 | 30 | 1.063 | 8 | 正常
21 | 惠州绿色动力再生能源有限公司 | 焚烧废气排放口4# | 2990596 | 34.61 | 70.362 | 80 | 4.86 | 30 | 0.691 | 8 | 正常
21 | 惠州绿色动力再生能源有限公司 | 焚烧废气排放口1# | 2681407 | 31.04 | 116.863 | 80 | 26.279 | 30 | 41.835 | 8 | 停机
21 | 惠州绿色动力再生能源有限公司 | 焚烧废气排放口2# | 3657101 | 42.33 | 75.479 | 80 | 14.779 | 30 | 1.083 | 8 | 正常
22 | 三菱化学化工原料（惠州）有限公司 | 废气排放口 | 4560816.5 | 52.787 | 8.3834 | 100 | 0 | 50 | 1.2547 | 20 | 正常
23 | 惠州李长荣橡胶有限公司 | RCO1# | - | - | 0 | 100 | - | - | - | - | 停机
23 | 惠州李长荣橡胶有限公司 | RCO2# | - | - | 0 | 100 | - | - | - | - | 停机
23 | 惠州李长荣橡胶有限公司 | RTO | 2560010.75 | 30.075 | 14.394 | 100 | 0.5966 | 50 | 9.0914 | 20 | 正常
23 | 惠州李长荣橡胶有限公司 | RCO3# | - | - | 0 | 100 | 0 | 50 | 0 | 20 | 停机
24 | 惠州绿色动力环保有限公司 | 焚烧废气排放口#1 | 1673780.75 | 19.372 | 67.285 | 250 | 5.767 | 80 | 0.638 | 10 | 正常
24 | 惠州绿色动力环保有限公司 | 焚烧废气排放口#2 | 1939374.125 | 22.446 | 75.52 | 250 | 9.462 | 80 | 1.661 | 10 | 正常
24 | 惠州绿色动力环保有限公司 | 焚烧废气排放口#3 | 1970973.375 | 22.812 | 102.828 | 250 | 12.007 | 80 | 4.639 | 10 | 停机
25 | 国能（惠州）热电有限责任公司 | 综合监控点 | 46543540 | 538.698 | 38.876 | 100 | 25.429 | 50 | 1.308 | 20 | 正常
26 | 华润水泥（惠州）有限公司 | 总排放口 | 7425412.5 | 85.942 | 285.04 | 320 | 8.24 | 100 | 4.81 | 20 | 正常
26 | 华润水泥（惠州）有限公司 | 窑头 | 3103094.25 | 35.915 | - | - | - | - | 7.244 | 20 | 正常