## Sheet1
监测日期：2023-08-20
序号 | 企业名称 | 监控点名称 | 烟气量(M3) | 烟气流量（M3/s） | 氮氧化物(mg/M3) |  | 二氧化硫(mg/M3) |  | 烟尘(mg/M3) |  | 生产状态
[5 empty] | 浓度 | 限值 | 浓度 | 限值 | 浓度 | 限值
1 | 惠州市光大水泥企业有限公司光华水泥厂 | A线窑尾 | 12021430 | 141.13 | 116.606 | 320 | 14.159 | 100 | 8.745 | 20 | 正常
1 | 惠州市光大水泥企业有限公司光华水泥厂 | B线窑尾 | 1348408.25 | 15.72 | 16.77 | 320 | 13.333 | 100 | 10.208 | 20 | 停机
1 | 惠州市光大水泥企业有限公司光华水泥厂 | A线窑头烟囱 | 13293263 | 153.857 | - | - | - | - | 4.8427 | 20 | 正常
1 | 惠州市光大水泥企业有限公司光华水泥厂 | B线窑头烟囱 | 75102.711 | 0.869 | - | - | - | - | 0 | 20 | 停机
2 | 广东展宏钢铁厂 | 电炉废气排放口 | 17483920 | 728496.75 | - | - | - | - | 2.409 | 15 | 正常
3 | 惠州固力水泥集团有限公司博罗分公司 | 排放口（窑头） | 8798111 | 101.83 | - | - | - | - | 4.1133 | 20 | 正常
3 | 惠州固力水泥集团有限公司博罗分公司 | 总排放口（窑尾） | 6162997.5 | 71.331 | 219.935 | 320 | 40.338 | 100 | 10.962 | 20 | 正常
4 | 惠州东江威立雅环境服务有限公司 | 焚烧炉废气排放口 | 669713.062 | 7.751 | 82.867 | 300 | 7.672 | 100 | 2.173 | 30 | 正常
5 | 惠州福和纸业有限公司 | 锅炉废气排放口1# | 1221696 | 14.14 | 21 | 200 | 0.64 | 200 | 1.62 | 30 | 正常
5 | 惠州福和纸业有限公司 | 锅炉废气排放口2# | 0 | 0 | 0.08 | 150 | - | - | - | - | 停机
6 | 惠州市光大水泥企业有限公司 | A线旋窑窑尾处理后排口 | 3278850.25 | 37.95 | 12.373 | 320 | 0 | 100 | 4.994 | 20 | 停机
6 | 惠州市光大水泥企业有限公司 | B线旋窑窑尾处理后排口 | 11858205 | 137.248 | 183.63 | 320 | 19.176 | 100 | 0.243 | 20 | 正常
6 | 惠州市光大水泥企业有限公司 | A线窑头烟窗 | 20.129 | 0 | - | - | - | - | 0 | 20 | 停机
6 | 惠州市光大水泥企业有限公司 | B线窑头烟窗 | 7298103 | 84.469 | - | - | - | - | 1.1248 | 20 | 正常
7 | 惠州广惠能源有限公司 | 焚烧炉烟气排放口3# | 3170734 | 37.047 | 81.564 | 200 | 23.242 | 50 | 5.217 | 10 | 正常
7 | 惠州广惠能源有限公司 | 焚烧炉烟气排放口2# | 1607063.5 | 18.768 | 107.742 | 200 | 56.769 | 50 | 17.929 | 10 | 停机
7 | 惠州广惠能源有限公司 | 焚烧炉烟气排放口1# | 3432233.5 | 40.135 | 81.392 | 200 | 23.31 | 50 | 5.078 | 10 | 正常
8 | 光大环保能源（博罗）有限公司 | 3# | 1018540.44 | 11.79 | 107.71 | 200 | 27.289 | 35 | 4.442 | 10 | 正常
8 | 光大环保能源（博罗）有限公司 | 1# | 1033127.56 | 11.96 | 71.389 | 200 | 18.278 | 35 | 5.341 | 10 | 正常
8 | 光大环保能源（博罗）有限公司 | 2# | 961914.06 | 11.13 | 109.758 | 200 | 19.405 | 35 | 4.639 | 10 | 正常
8 | 光大环保能源（博罗）有限公司 | 4# | 3053957.75 | 35.35 | 115.88 | 200 | 27.293 | 35 | 0.441 | 10 | 正常
9 | 光大环保能源（惠东）有限公司 | #3烟囱 | 2030900.625 | 23.506 | 138.546 | 200 | 23.648 | 50 | 2.916 | 10 | 正常
9 | 光大环保能源（惠东）有限公司 | #1烟囱 | 1458732.75 | 16.884 | 137.862 | 200 | 4.988 | 50 | 2.603 | 10 | 正常
9 | 光大环保能源（惠东）有限公司 | #2烟囱 | 1512097.875 | 17.501 | 131.133 | 200 | 4.899 | 50 | 3.518 | 10 | 正常
10 | 惠州市瑞能热力有限公司 | 锅炉烟窗 | 3418848 | 39.57 | 20.63 | 200 | 13.27 | 35 | 4.23 | 10 | 正常
10 | 惠州市瑞能热力有限公司 | 锅炉废气排放口2# | 24192 | 0.28 | 0.7 | 150 | - | - | - | - | 正常
11 | 惠州深能源丰达电力有限公司 | 1号机废气排放口 | 0 | 0 | 0 | 50 | 0 | 35 | 0 | 5 | 正常
11 | 惠州深能源丰达电力有限公司 | 2号机废气排放口 | 0 | 0 | 0 | 50 | 0 | 35 | 0 | 5 | 正常
11 | 惠州深能源丰达电力有限公司 | 5号机组废气排放口 | - | - | 0 | 50 | 0 | 35 | 0 | 5 | 正常
11 | 惠州深能源丰达电力有限公司 | 6号机组废气排放口 | - | - | 0 | 50 | 0 | 35 | 0 | 5 | 正常
11 | 惠州深能源丰达电力有限公司 | 1号启动锅炉废气排放口 | - | - | 0 | 50 | 0 | 35 | 0 | 10 | 正常
11 | 惠州深能源丰达电力有限公司 | 2号启动锅炉废气排放口 | - | - | 0 | 50 | 0 | 35 | 0 | 10 | 正常
12 | 广东惠州天然气发电有限公司 | 2号发电机组烟囱 | 397.44 | 16.56 | 0.841 | 50 | 0.001 | 35 | 0.292 | 5 | 正常
12 | 广东惠州天然气发电有限公司 | 1号发电机组烟囱 | 1584576 | 18.34 | 1.61 | 50 | 0.03 | 35 | 1.07 | 5 | 正常
12 | 广东惠州天然气发电有限公司 | 3号发电机组烟囱 | 33696 | 0.39 | 0.28 | 50 | 0 | 35 | 0.34 | 5 | 正常
12 | 广东惠州天然气发电有限公司 | 4号发电机组烟囱 | 77050.878 | 0.892 | 8.585 | 50 | 0 | 35 | 4.584 | 5 | 正常
12 | 广东惠州天然气发电有限公司 | 5号发电机组烟囱 | 354140.75 | 4.113 | 49.852 | 50 | 4.045 | 35 | 5.135 | 5 | 正常
12 | 广东惠州天然气发电有限公司 | 6号发电机组烟囱 | 48120624 | 557.339 | 21.656 | 50 | 0.129 | 35 | 0.078 | 5 | 正常
13 | 惠州云海镁业有限公司 | 窑炉废气烟囱 | 345600 | 4 | 12.09 | 120 | 165.64 | 850 | 1.3 | 100 | 正常
14 | 惠州塔牌水泥有限公司 | 二线窑尾 | 16383375 | 189.622 | 232.302 | 320 | 22.04 | 100 | 5.536 | 20 | 正常
14 | 惠州塔牌水泥有限公司 | 一线窑头 | 3862592.25 | 44.71 | - | - | - | - | 11.28 | 20 | 正常
14 | 惠州塔牌水泥有限公司 | 一线窑尾 | 12398750 | 143.504 | 226.554 | 320 | 39.106 | 100 | 2.86 | 20 | 正常
14 | 惠州塔牌水泥有限公司 | 二线窑头 | 5846611 | 67.67 | - | - | - | - | 11.37 | 20 | 正常
15 | 南亚塑胶工业(惠州)有限公司 | 1#锅炉烟气排放口（A1） | 577152 | 6.68 | 11.33 | 50 | 5.4 | 35 | 2.24 | 10 | 正常
15 | 南亚塑胶工业(惠州)有限公司 | 7#有机废气排放口（B7） | 77475.94 | 0.897 | - | - | - | - | 0.06 | 10 | 正常
15 | 南亚塑胶工业(惠州)有限公司 | 15#有机废气排放口（B15） | 170662.2 | 1.98 | - | - | - | - | 0.01 | 10 | 正常
15 | 南亚塑胶工业(惠州)有限公司 | 3#粉尘排放口（C3） | - | - | - | - | - | - | 0 | 10 | 停机
15 | 南亚塑胶工业(惠州)有限公司 | 2#锅炉烟气排放口（A2） | 31296.273 | 0.362 | 0 | 150 | - | - | 0 | 20 | 停机
16 | 广东惠州平海发电厂有限公司 | 1号锅炉废气排放口 | 57218798.581 | 677.463 | 41.563 | 100 | 23.598 | 50 | 2.312 | 20 | 正常
16 | 广东惠州平海发电厂有限公司 | 2号锅炉废气排放口 | 15543383.966 | 183.594 | 6.26 | 100 | 2.339 | 50 | 42.034 | 20 | 停机
17 | 旭硝子显示玻璃（惠州）有限公司 | 一期熔窑废气排放口 | 350908.156 | 4.061 | 253.258 | 550 | 13.756 | 400 | 2.81 | 30 | 正常
17 | 旭硝子显示玻璃（惠州）有限公司 | 三期熔窑废气排放口 | 565056 | 6.54 | 228.77 | 550 | 5.85 | 400 | 5.26 | 30 | 正常
17 | 旭硝子显示玻璃（惠州）有限公司 | 二期熔窑废气排放口 | 574560 | 6.65 | 189.01 | 550 | 3.76 | 400 | 2.49 | 30 | 正常
18 | 中海油惠州石化有限公司 | 燃油燃气锅炉烟囱 | 1138460 | 13.176 | 129.419 | 200 | 8.532 | 200 | 1.547 | 30 | 正常
18 | 中海油惠州石化有限公司 | 燃油燃气锅炉烟囱 2 | 1341014.75 | 15.521 | 50.479 | 200 | 14.157 | 200 | 7.694 | 30 | 正常
18 | 中海油惠州石化有限公司 | 硫磺（1）排气筒 | 152605.609 | 1.766 | 8.741 | - | 37.141 | 100 | - | - | 正常
18 | 中海油惠州石化有限公司 | 蜡油加裂排气筒 | 1577766.125 | 18.261 | 51.326 | 100 | - | - | - | - | 正常
18 | 中海油惠州石化有限公司 | 煤柴油加裂排气筒 | 1041592.25 | 12.055 | 27.953 | 100 | - | - | - | - | 正常
18 | 中海油惠州石化有限公司 | 制氢（1）排气筒 | 4045691.75 | 46.825 | 84.743 | 100 | - | - | - | - | 正常
18 | 中海油惠州石化有限公司 | 制氢（2）排气筒 | 1711898.875 | 19.814 | 70.657 | 100 | - | - | - | - | 正常
18 | 中海油惠州石化有限公司 | 重整（I）排气筒 | 3367737.5 | 38.978 | 50.412 | 100 | - | - | - | - | 正常
18 | 中海油惠州石化有限公司 | 芳烃联合（1）排气筒 | 5862707 | 67.855 | 60.796 | 100 | - | - | - | - | 正常
18 | 中海油惠州石化有限公司 | 芳烃联合（2）排气筒 | 1869858 | 21.642 | 43.737 | 100 | - | - | - | - | 正常
18 | 中海油惠州石化有限公司 | 芳烃联合2排气筒 | 1687035.75 | 19.526 | 47.005 | 100 | - | - | - | - | 正常
18 | 中海油惠州石化有限公司 | 焦化（1）排气筒 | 371419.219 | 4.299 | 63.392 | 100 | - | - | - | - | 正常
18 | 中海油惠州石化有限公司 | 焦化（2）排气筒 | 1311784.75 | 15.183 | 59.754 | 100 | - | - | - | - | 正常
18 | 中海油惠州石化有限公司 | 催化裂化（1）排气筒 | 3058680 | 127445.047 | - | - | 1.301 | 50 | 2.791 | 30 | 正常
18 | 中海油惠州石化有限公司 | 煅烧焦烟囱 | - | - | - | - | - | - | 0 | 10 | 停机
18 | 中海油惠州石化有限公司 | 常减压（1）烟囱 | 3828391 | 44.31 | 35.799 | 100 | - | - | - | - | 正常
18 | 中海油惠州石化有限公司 | 3#燃油燃气锅炉烟道 | 2449910 | 28.356 | 38.871 | 100 | 12.714 | 50 | 0.976 | 20 | 正常
18 | 中海油惠州石化有限公司 | 航煤加氢129排气筒 | 501318.688 | 5.802 | 30.542 | 100 | - | - | - | - | 正常
18 | 中海油惠州石化有限公司 | 硫磺（II）134排气筒 | 2422543.75 | 28.039 | - | - | 33.493 | 100 | - | - | 正常
18 | 中海油惠州石化有限公司 | 催化裂化（II）123排气筒 | 7202817.5 | 83.366 | 43.308 | 100 | 5.032 | 50 | 4.868 | 30 | 正常
18 | 中海油惠州石化有限公司 | 渣油加氢133排气筒 | 600379 | 6.949 | 66.081 | 100 | - | - | - | - | 正常
18 | 中海油惠州石化有限公司 | 常减压（II）121排气筒 | 4693340 | 54.321 | 36.607 | 100 | - | - | - | - | 正常
18 | 中海油惠州石化有限公司 | 重装（II）127排气筒 | 12126700 | 140.355 | 53.482 | 100 | - | - | 3.587 | 20 | 正常
18 | 中海油惠州石化有限公司 | 煤制氢硫磺排气筒 | 1091150 | 12.843 | - | - | 1.519 | 100 | - | - | 正常
18 | 中海油惠州石化有限公司 | 煤制氢蒸汽过热炉排气筒 | 1114110 | 12.895 | 30.237 | 100 | - | - | - | - | 正常
18 | 中海油惠州石化有限公司 | 动力部341单元燃气轮机 | 3916016.75 | 45.324 | 18.155 | 50 | 0.922 | 35 | 0.194 | 5 | 正常
18 | 中海油惠州石化有限公司 | 加氢裂化（II）排气筒 | 159870.312 | 1.85 | 45.596 | 100 | 1.515 | 50 | 1.093 | 20 | 正常
18 | 中海油惠州石化有限公司 | 废水热力焚烧炉烟囱 | 824799.562 | 9.546 | 95.945 | 300 | 0.681 | 100 | 6.915 | 30 | 正常
19 | 中海壳牌石油化工有限公司 | UT1装置燃油锅炉F-8105/06/07/08排气筒 | 9193824 | 106.41 | 65.261 | 200 | 44.184 | 200 | 6.24 | 30 | 正常
19 | 中海壳牌石油化工有限公司 | UT1装置固废焚烧炉F-9401排气筒 | 1248.42 | 0.014 | 24.33 | 300 | 2.03 | 100 | 59.081 | 30 | 正常
19 | 中海壳牌石油化工有限公司 | UT1装置污水处理场废气处理设施A-9230排气筒 | 699919.312 | 8.101 | - | - | - | - | - | - | 正常
19 | 中海壳牌石油化工有限公司 | UT1装置废液焚烧炉A-9301排气筒 | 1440437.375 | 16.672 | 125.477 | 300 | 2.857 | 200 | 38.475 | 30 | 正常
19 | 中海壳牌石油化工有限公司 | UT1装置燃气轮机GT-8161排气筒 | 11034516 | 127.714 | 69.968 | 120 | 1.496 | 100 | 2.041 | 10 | 正常
19 | 中海壳牌石油化工有限公司 | SMPO1装置热油炉F-5301A/B/C排气筒 | 7442820 | 86.144 | 43.775 | 100 | 0 | 50 | 2.723 | 20 | 正常
19 | 中海壳牌石油化工有限公司 | POD2装置废液焚烧炉A-2962排气筒 | 169797.266 | 1.965 | 4.025 | 300 | 0 | 100 | 1.092 | 30 | 正常
19 | 中海壳牌石油化工有限公司 | LOP1装置裂解炉F-1100排气筒 | 1368972.875 | 15.845 | 61.108 | 100 | - | - | - | - | 正常
20 | 光大环保能源（龙门）有限公司 | 一号废气排放口 | 1340315.13 | 15.51 | 169.67 | 200 | 47.212 | 50 | 3.337 | 10 | 正常
20 | 光大环保能源（龙门）有限公司 | 二号废气排放口 | 1356230 | 15.7 | 161.47 | 200 | 41.144 | 50 | 3.672 | 10 | 正常
21 | 惠州绿色动力再生能源有限公司 | 焚烧废气排放口3# | 3842496.75 | 44.47 | 75.422 | 80 | 9.498 | 30 | 1.065 | 8 | 正常
21 | 惠州绿色动力再生能源有限公司 | 焚烧废气排放口4# | 3005093.75 | 34.78 | 65.899 | 80 | 7.872 | 30 | 0.706 | 8 | 正常
21 | 惠州绿色动力再生能源有限公司 | 焚烧废气排放口1# | 2675479.75 | 30.97 | 128.974 | 80 | 20.789 | 30 | 33.702 | 8 | 停机
21 | 惠州绿色动力再生能源有限公司 | 焚烧废气排放口2# | 3629762.25 | 42.01 | 77.458 | 80 | 9.906 | 30 | 0.844 | 8 | 正常
22 | 三菱化学化工原料（惠州）有限公司 | 废气排放口 | 4575963 | 52.962 | 8.493 | 100 | 0 | 50 | 1.215 | 20 | 正常
23 | 惠州李长荣橡胶有限公司 | RCO1# | - | - | 0 | 100 | - | - | - | - | 停机
23 | 惠州李长荣橡胶有限公司 | RCO2# | - | - | 0 | 100 | - | - | - | - | 停机
23 | 惠州李长荣橡胶有限公司 | RTO | 2760295.75 | 32.461 | 14.5843 | 100 | 1.0152 | 50 | 9.9577 | 20 | 正常
23 | 惠州李长荣橡胶有限公司 | RCO3# | - | - | 0 | 100 | 0 | 50 | 0 | 20 | 停机
24 | 惠州绿色动力环保有限公司 | 焚烧废气排放口#1 | 1741293.875 | 20.154 | 64.372 | 250 | 4.897 | 80 | 0.839 | 10 | 停机
24 | 惠州绿色动力环保有限公司 | 焚烧废气排放口#2 | 1925912.625 | 22.291 | 64.253 | 250 | 7.372 | 80 | 1.739 | 10 | 正常
24 | 惠州绿色动力环保有限公司 | 焚烧废气排放口#3 | 1827525 | 21.152 | 74.094 | 250 | 5.633 | 80 | 1.796 | 10 | 正常
25 | 国能（惠州）热电有限责任公司 | 综合监控点 | 46360248 | 536.577 | 38.68 | 100 | 25.136 | 50 | 1.287 | 20 | 正常
26 | 华润水泥（惠州）有限公司 | 总排放口 | 7862645.5 | 91.003 | 261.4 | 320 | 6.64 | 100 | 4.25 | 20 | 正常
26 | 华润水泥（惠州）有限公司 | 窑头 | 3672674 | 42.508 | - | - | - | - | 7.155 | 20 | 正常