## Sheet1
监测日期：2023-08-21
序号 | 企业名称 | 监控点名称 | 烟气量(M3) | 烟气流量（M3/s） | 氮氧化物(mg/M3) |  | 二氧化硫(mg/M3) |  | 烟尘(mg/M3) |  | 生产状态
[5 empty] | 浓度 | 限值 | 浓度 | 限值 | 浓度 | 限值
1 | 惠州市光大水泥企业有限公司光华水泥厂 | A线窑尾 | 12395360 | 145.471 | 117.469 | 320 | 14.628 | 100 | 12.219 | 20 | 正常
1 | 惠州市光大水泥企业有限公司光华水泥厂 | B线窑尾 | 1896597 | 22.367 | 25.843 | 320 | 13.705 | 100 | 11.124 | 20 | 停机
1 | 惠州市光大水泥企业有限公司光华水泥厂 | A线窑头烟囱 | 12743453 | 149.507 | - | - | - | - | 4.8236 | 20 | 正常
1 | 惠州市光大水泥企业有限公司光华水泥厂 | B线窑头烟囱 | 178501.422 | 2.066 | - | - | - | - | 0 | 20 | 停机
2 | 广东展宏钢铁厂 | 电炉废气排放口 | 15741770 | 655907.062 | - | - | - | - | 3.069 | 15 | 正常
3 | 惠州固力水泥集团有限公司博罗分公司 | 排放口（窑头） | 8009040.5 | 92.697 | - | - | - | - | 3.8394 | 20 | 正常
3 | 惠州固力水泥集团有限公司博罗分公司 | 总排放口（窑尾） | 6338993 | 73.368 | 226.175 | 320 | 37.244 | 100 | 10.648 | 20 | 正常
4 | 惠州东江威立雅环境服务有限公司 | 焚烧炉废气排放口 | 668863.188 | 7.742 | 91.954 | 300 | 6.737 | 100 | 2.193 | 30 | 正常
5 | 惠州福和纸业有限公司 | 锅炉废气排放口1# | 1367712 | 15.83 | 22.72 | 200 | 0.6 | 200 | 1.6 | 30 | 正常
5 | 惠州福和纸业有限公司 | 锅炉废气排放口2# | 0 | 0 | 0.24 | 150 | - | - | - | - | 停机
6 | 惠州市光大水泥企业有限公司 | A线旋窑窑尾处理后排口 | 3263243 | 37.769 | 12.218 | 320 | 0 | 100 | 4.452 | 20 | 停机
6 | 惠州市光大水泥企业有限公司 | B线旋窑窑尾处理后排口 | 11930575 | 138.085 | 188.481 | 320 | 25.354 | 100 | 0.264 | 20 | 正常
6 | 惠州市光大水泥企业有限公司 | A线窑头烟窗 | 153829.5 | 1.78 | - | - | - | - | 0 | 20 | 停机
6 | 惠州市光大水泥企业有限公司 | B线窑头烟窗 | 7224810 | 83.62 | - | - | - | - | 1.1032 | 20 | 正常
7 | 惠州广惠能源有限公司 | 焚烧炉烟气排放口3# | 3419208.25 | 40.373 | 82.038 | 200 | 23.924 | 50 | 5.275 | 10 | 正常
7 | 惠州广惠能源有限公司 | 焚烧炉烟气排放口2# | 4831403 | 57.388 | 199.239 | 200 | 545.13 | 50 | 211.383 | 10 | 停机
7 | 惠州广惠能源有限公司 | 焚烧炉烟气排放口1# | 3679693.75 | 43.447 | 77.947 | 200 | 31.634 | 50 | 5.059 | 10 | 正常
8 | 光大环保能源（博罗）有限公司 | 3# | 964454.5 | 11.16 | 105.855 | 200 | 28.933 | 35 | 4.375 | 10 | 正常
8 | 光大环保能源（博罗）有限公司 | 1# | 1035936.88 | 11.99 | 75.951 | 200 | 25.268 | 35 | 5.461 | 10 | 正常
8 | 光大环保能源（博罗）有限公司 | 2# | 942315 | 10.91 | 102.944 | 200 | 21.571 | 35 | 4.51 | 10 | 正常
8 | 光大环保能源（博罗）有限公司 | 4# | 3028629 | 35.05 | 114.542 | 200 | 27.66 | 35 | 0.414 | 10 | 正常
9 | 光大环保能源（惠东）有限公司 | #3烟囱 | 2002309.625 | 23.175 | 144.685 | 200 | 23.253 | 50 | 2.939 | 10 | 正常
9 | 光大环保能源（惠东）有限公司 | #1烟囱 | 1435549.75 | 16.615 | 131.804 | 200 | 8.862 | 50 | 2.592 | 10 | 正常
9 | 光大环保能源（惠东）有限公司 | #2烟囱 | 1494484.125 | 17.297 | 134.447 | 200 | 6.677 | 50 | 3.739 | 10 | 正常
10 | 惠州市瑞能热力有限公司 | 锅炉烟窗 | 3330720 | 38.55 | 21.76 | 200 | 15.52 | 35 | 4.29 | 10 | 正常
10 | 惠州市瑞能热力有限公司 | 锅炉废气排放口2# | 13824 | 0.16 | 0.73 | 150 | - | - | - | - | 正常
11 | 惠州深能源丰达电力有限公司 | 1号机废气排放口 | 0 | 0 | 0 | 50 | 0 | 35 | 0 | 5 | 正常
11 | 惠州深能源丰达电力有限公司 | 2号机废气排放口 | 0 | 0 | 0 | 50 | 0 | 35 | 0 | 5 | 正常
11 | 惠州深能源丰达电力有限公司 | 5号机组废气排放口 | - | - | 0 | 50 | 0 | 35 | 0 | 5 | 正常
11 | 惠州深能源丰达电力有限公司 | 6号机组废气排放口 | - | - | 0 | 50 | 0 | 35 | 0 | 5 | 正常
11 | 惠州深能源丰达电力有限公司 | 1号启动锅炉废气排放口 | - | - | 0 | 50 | 0 | 35 | 0 | 10 | 正常
11 | 惠州深能源丰达电力有限公司 | 2号启动锅炉废气排放口 | - | - | 0 | 50 | 0 | 35 | 0 | 10 | 正常
12 | 广东惠州天然气发电有限公司 | 2号发电机组烟囱 | 28126759.68 | 1171948.32 | 19.511 | 50 | 0.022 | 35 | 0.187 | 5 | 正常
12 | 广东惠州天然气发电有限公司 | 1号发电机组烟囱 | 26828064 | 310.51 | 19.19 | 50 | 0.04 | 35 | 0.33 | 5 | 正常
12 | 广东惠州天然气发电有限公司 | 3号发电机组烟囱 | 24465024 | 283.16 | 18.17 | 50 | 0.02 | 35 | 0.28 | 5 | 正常
12 | 广东惠州天然气发电有限公司 | 4号发电机组烟囱 | 107460.008 | 1.244 | 9.01 | 50 | 0 | 35 | 4.398 | 5 | 正常
12 | 广东惠州天然气发电有限公司 | 5号发电机组烟囱 | 506450.719 | 5.87 | 38.915 | 50 | 3.524 | 35 | 4.599 | 5 | 正常
12 | 广东惠州天然气发电有限公司 | 6号发电机组烟囱 | 47381012 | 548.903 | 21.162 | 50 | 0.131 | 35 | 0.08 | 5 | 正常
13 | 惠州云海镁业有限公司 | 窑炉废气烟囱 | 349056 | 4.04 | 13.75 | 120 | 162.9 | 850 | 1.34 | 100 | 正常
14 | 惠州塔牌水泥有限公司 | 二线窑尾 | 16442832 | 190.31 | 228.861 | 320 | 26.762 | 100 | 5.567 | 20 | 正常
14 | 惠州塔牌水泥有限公司 | 一线窑头 | 3642979.25 | 42.16 | - | - | - | - | 11.03 | 20 | 正常
14 | 惠州塔牌水泥有限公司 | 一线窑尾 | 11131687 | 128.839 | 247.691 | 320 | 33.028 | 100 | 3.415 | 20 | 正常
14 | 惠州塔牌水泥有限公司 | 二线窑头 | 5855686 | 67.77 | - | - | - | - | 11.23 | 20 | 正常
15 | 南亚塑胶工业(惠州)有限公司 | 1#锅炉烟气排放口（A1） | 707616 | 8.19 | 8.82 | 50 | 3.35 | 35 | 1.67 | 10 | 正常
15 | 南亚塑胶工业(惠州)有限公司 | 7#有机废气排放口（B7） | 387637.86 | 4.487 | - | - | - | - | 0.12 | 10 | 正常
15 | 南亚塑胶工业(惠州)有限公司 | 15#有机废气排放口（B15） | 144276 | 1.67 | - | - | - | - | 0.02 | 10 | 正常
15 | 南亚塑胶工业(惠州)有限公司 | 3#粉尘排放口（C3） | - | - | - | - | - | - | 0 | 10 | 停机
15 | 南亚塑胶工业(惠州)有限公司 | 2#锅炉烟气排放口（A2） | 40424.148 | 0.468 | 0 | 150 | - | - | 0 | 20 | 停机
16 | 广东惠州平海发电厂有限公司 | 1号锅炉废气排放口 | 57346942.82 | 678.913 | 41.422 | 100 | 22.467 | 50 | 2.42 | 20 | 正常
16 | 广东惠州平海发电厂有限公司 | 2号锅炉废气排放口 | 30296765.245 | 358.657 | 244.261 | 100 | 18.123 | 50 | 5.153 | 20 | 停机
17 | 旭硝子显示玻璃（惠州）有限公司 | 一期熔窑废气排放口 | 347217.312 | 4.019 | 288.949 | 550 | 13.574 | 400 | 2.778 | 30 | 正常
17 | 旭硝子显示玻璃（惠州）有限公司 | 三期熔窑废气排放口 | 560736 | 6.49 | 250.26 | 550 | 6.23 | 400 | 6.08 | 30 | 正常
17 | 旭硝子显示玻璃（惠州）有限公司 | 二期熔窑废气排放口 | 567648 | 6.57 | 223.5 | 550 | 3.37 | 400 | 2.49 | 30 | 正常
18 | 中海油惠州石化有限公司 | 燃油燃气锅炉烟囱 | 1175750 | 13.608 | 130.533 | 200 | 8.322 | 200 | 1.545 | 30 | 正常
18 | 中海油惠州石化有限公司 | 燃油燃气锅炉烟囱 2 | 1337747.625 | 15.483 | 50.954 | 200 | 13.36 | 200 | 7.692 | 30 | 正常
18 | 中海油惠州石化有限公司 | 硫磺（1）排气筒 | 153866.156 | 1.781 | 8.511 | - | 41.079 | 100 | - | - | 正常
18 | 中海油惠州石化有限公司 | 蜡油加裂排气筒 | 1731741.5 | 20.043 | 50.95 | 100 | - | - | - | - | 正常
18 | 中海油惠州石化有限公司 | 煤柴油加裂排气筒 | 1044620.812 | 12.09 | 28.715 | 100 | - | - | - | - | 正常
18 | 中海油惠州石化有限公司 | 制氢（1）排气筒 | 4021026.5 | 46.54 | 84.843 | 100 | - | - | - | - | 正常
18 | 中海油惠州石化有限公司 | 制氢（2）排气筒 | 1708808.125 | 19.778 | 72.787 | 100 | - | - | - | - | 正常
18 | 中海油惠州石化有限公司 | 重整（I）排气筒 | 3374714.5 | 39.059 | 48.878 | 100 | - | - | - | - | 正常
18 | 中海油惠州石化有限公司 | 芳烃联合（1）排气筒 | 5772279.5 | 66.809 | 60.216 | 100 | - | - | - | - | 正常
18 | 中海油惠州石化有限公司 | 芳烃联合（2）排气筒 | 1850834.375 | 21.422 | 41.651 | 100 | - | - | - | - | 正常
18 | 中海油惠州石化有限公司 | 芳烃联合2排气筒 | 1652608.625 | 19.127 | 45.668 | 100 | - | - | - | - | 正常
18 | 中海油惠州石化有限公司 | 焦化（1）排气筒 | 370718.312 | 4.291 | 62.878 | 100 | - | - | - | - | 正常
18 | 中海油惠州石化有限公司 | 焦化（2）排气筒 | 1312934 | 15.196 | 58.518 | 100 | - | - | - | - | 正常
18 | 中海油惠州石化有限公司 | 催化裂化（1）排气筒 | 2741550 | 125582.039 | - | - | 0.934 | 50 | 2.789 | 30 | 正常
18 | 中海油惠州石化有限公司 | 煅烧焦烟囱 | - | - | - | - | - | - | 0 | 10 | 停机
18 | 中海油惠州石化有限公司 | 常减压（1）烟囱 | 3725556.25 | 43.119 | 34.275 | 100 | - | - | - | - | 正常
18 | 中海油惠州石化有限公司 | 3#燃油燃气锅炉烟道 | 2441330 | 28.256 | 38.554 | 100 | 12.119 | 50 | 0.881 | 20 | 正常
18 | 中海油惠州石化有限公司 | 航煤加氢129排气筒 | 500112.5 | 5.788 | 30.601 | 100 | - | - | - | - | 正常
18 | 中海油惠州石化有限公司 | 硫磺（II）134排气筒 | 2424523.5 | 28.062 | - | - | 31.798 | 100 | - | - | 正常
18 | 中海油惠州石化有限公司 | 催化裂化（II）123排气筒 | 7203933 | 83.379 | 45.09 | 100 | 4.241 | 50 | 4.89 | 30 | 正常
18 | 中海油惠州石化有限公司 | 渣油加氢133排气筒 | 764814 | 8.852 | 59.021 | 100 | - | - | - | - | 正常
18 | 中海油惠州石化有限公司 | 常减压（II）121排气筒 | 4702750 | 54.43 | 35.397 | 100 | - | - | - | - | 正常
18 | 中海油惠州石化有限公司 | 重装（II）127排气筒 | 12504700 | 144.731 | 54.424 | 100 | - | - | 3.63 | 20 | 正常
18 | 中海油惠州石化有限公司 | 煤制氢硫磺排气筒 | 1092920 | 12.864 | - | - | 1.396 | 100 | - | - | 正常
18 | 中海油惠州石化有限公司 | 煤制氢蒸汽过热炉排气筒 | 1113830 | 12.892 | 29.988 | 100 | - | - | - | - | 正常
18 | 中海油惠州石化有限公司 | 动力部341单元燃气轮机 | 3904843.5 | 45.195 | 17.994 | 50 | 0.941 | 35 | 0.195 | 5 | 正常
18 | 中海油惠州石化有限公司 | 加氢裂化（II）排气筒 | 156295.078 | 1.809 | 44.24 | 100 | 1.495 | 50 | 1.075 | 20 | 正常
18 | 中海油惠州石化有限公司 | 废水热力焚烧炉烟囱 | 825931.938 | 9.559 | 99.725 | 300 | 2.91 | 100 | 6.894 | 30 | 正常
19 | 中海壳牌石油化工有限公司 | UT1装置燃油锅炉F-8105/06/07/08排气筒 | 9294912 | 107.58 | 65.607 | 200 | 41.314 | 200 | 3.79 | 30 | 正常
19 | 中海壳牌石油化工有限公司 | UT1装置固废焚烧炉F-9401排气筒 | 1217.504 | 0.014 | 24.459 | 300 | 1.29 | 100 | 56.823 | 30 | 正常
19 | 中海壳牌石油化工有限公司 | UT1装置污水处理场废气处理设施A-9230排气筒 | 775942.938 | 8.981 | - | - | - | - | - | - | 正常
19 | 中海壳牌石油化工有限公司 | UT1装置废液焚烧炉A-9301排气筒 | 157161.547 | 1.819 | 0 | 300 | 0 | 200 | 0 | 30 | 正常
19 | 中海壳牌石油化工有限公司 | UT1装置燃气轮机GT-8161排气筒 | 10999478 | 127.309 | 57.205 | 120 | 2.078 | 100 | 2.065 | 10 | 正常
19 | 中海壳牌石油化工有限公司 | SMPO1装置热油炉F-5301A/B/C排气筒 | 7092836.5 | 82.038 | 46.795 | 100 | 0 | 50 | 3.33 | 20 | 正常
19 | 中海壳牌石油化工有限公司 | POD2装置废液焚烧炉A-2962排气筒 | 166639.625 | 1.929 | 3.891 | 300 | 0 | 100 | 1.073 | 30 | 正常
19 | 中海壳牌石油化工有限公司 | LOP1装置裂解炉F-1100排气筒 | 1374834 | 15.912 | 61.212 | 100 | - | - | - | - | 正常
20 | 光大环保能源（龙门）有限公司 | 一号废气排放口 | 1329112 | 15.38 | 165.115 | 200 | 38.07 | 50 | 3.113 | 10 | 正常
20 | 光大环保能源（龙门）有限公司 | 二号废气排放口 | 1337286 | 15.48 | 167.939 | 200 | 38.37 | 50 | 3.783 | 10 | 正常
21 | 惠州绿色动力再生能源有限公司 | 焚烧废气排放口3# | 3628915.25 | 42 | 74.442 | 80 | 13.644 | 30 | 0.919 | 8 | 正常
21 | 惠州绿色动力再生能源有限公司 | 焚烧废气排放口4# | 2799962.75 | 32.41 | 74.355 | 80 | 9.445 | 30 | 0.422 | 8 | 正常
21 | 惠州绿色动力再生能源有限公司 | 焚烧废气排放口1# | 5035123 | 58.28 | 134.814 | 80 | 0.026 | 30 | 74.558 | 8 | 停机
21 | 惠州绿色动力再生能源有限公司 | 焚烧废气排放口2# | 3407003.5 | 39.43 | 75.389 | 80 | 17.601 | 30 | 0.83 | 8 | 正常
22 | 三菱化学化工原料（惠州）有限公司 | 废气排放口 | 4574892.5 | 52.95 | 8.637 | 100 | 0 | 50 | 1.24 | 20 | 正常
23 | 惠州李长荣橡胶有限公司 | RCO1# | - | - | 0 | 100 | - | - | - | - | 停机
23 | 惠州李长荣橡胶有限公司 | RCO2# | - | - | 0 | 100 | - | - | - | - | 停机
23 | 惠州李长荣橡胶有限公司 | RTO | 2846378.25 | 33.46 | 13.1599 | 100 | 1.2947 | 50 | 10.7286 | 20 | 正常
23 | 惠州李长荣橡胶有限公司 | RCO3# | - | - | 0 | 100 | 0 | 50 | 0 | 20 | 停机
24 | 惠州绿色动力环保有限公司 | 焚烧废气排放口#1 | 2076560 | 24.034 | 51.735 | 250 | 10.695 | 80 | 71.37 | 10 | 停机
24 | 惠州绿色动力环保有限公司 | 焚烧废气排放口#2 | 1968959.125 | 22.789 | 71.48 | 250 | 5.587 | 80 | 1.967 | 10 | 正常
24 | 惠州绿色动力环保有限公司 | 焚烧废气排放口#3 | 1831317.875 | 21.196 | 81.184 | 250 | 7.624 | 80 | 1.457 | 10 | 正常
25 | 国能（惠州）热电有限责任公司 | 综合监控点 | 46532832 | 538.574 | 38.306 | 100 | 25.217 | 50 | 1.364 | 20 | 正常
26 | 华润水泥（惠州）有限公司 | 总排放口 | 7773319 | 89.969 | 225.65 | 320 | 3.9 | 100 | 4.18 | 20 | 正常
26 | 华润水泥（惠州）有限公司 | 窑头 | 3905748.5 | 45.205 | - | - | - | - | 7.243 | 20 | 正常