## Sheet1
监测日期：2023-08-22
序号 | 企业名称 | 监控点名称 | 烟气量(M3) | 烟气流量（M3/s） | 氮氧化物(mg/M3) |  | 二氧化硫(mg/M3) |  | 烟尘(mg/M3) |  | 生产状态
[5 empty] | 浓度 | 限值 | 浓度 | 限值 | 浓度 | 限值
1 | 惠州市光大水泥企业有限公司光华水泥厂 | A线窑尾 | 12402833 | 145.584 | 114.693 | 320 | 11.791 | 100 | 11.424 | 20 | 正常
1 | 惠州市光大水泥企业有限公司光华水泥厂 | B线窑尾 | 510712.031 | 5.937 | 46.083 | 320 | 16.193 | 100 | 7.942 | 20 | 停机
1 | 惠州市光大水泥企业有限公司光华水泥厂 | A线窑头烟囱 | 12372077 | 144.184 | - | - | - | - | 4.7642 | 20 | 正常
1 | 惠州市光大水泥企业有限公司光华水泥厂 | B线窑头烟囱 | 189159.906 | 2.189 | - | - | - | - | 0 | 20 | 停机
2 | 广东展宏钢铁厂 | 电炉废气排放口 | 16314259 | 679760.812 | - | - | - | - | 1.539 | 15 | 正常
3 | 惠州固力水泥集团有限公司博罗分公司 | 排放口（窑头） | 8209866 | 95.022 | - | - | - | - | 3.8185 | 20 | 正常
3 | 惠州固力水泥集团有限公司博罗分公司 | 总排放口（窑尾） | 6143287 | 71.103 | 224.994 | 320 | 41.84 | 100 | 10.471 | 20 | 正常
4 | 惠州东江威立雅环境服务有限公司 | 焚烧炉废气排放口 | 665989.938 | 7.708 | 87.387 | 300 | 7.396 | 100 | 2.155 | 30 | 正常
5 | 惠州福和纸业有限公司 | 锅炉废气排放口1# | 1294272 | 14.98 | 21.15 | 200 | 0.56 | 200 | 1.57 | 30 | 正常
5 | 惠州福和纸业有限公司 | 锅炉废气排放口2# | 0 | 0 | 0.31 | 150 | - | - | - | - | 停机
6 | 惠州市光大水泥企业有限公司 | A线旋窑窑尾处理后排口 | 3254547.5 | 37.668 | 12.524 | 320 | 0 | 100 | 6.136 | 20 | 停机
6 | 惠州市光大水泥企业有限公司 | B线旋窑窑尾处理后排口 | 11443243 | 138.203 | 187.04 | 320 | 29.688 | 100 | 0.242 | 20 | 正常
6 | 惠州市光大水泥企业有限公司 | A线窑头烟窗 | 174392.625 | 2.018 | - | - | - | - | 0 | 20 | 停机
6 | 惠州市光大水泥企业有限公司 | B线窑头烟窗 | 7156069 | 82.825 | - | - | - | - | 1.0925 | 20 | 正常
7 | 惠州广惠能源有限公司 | 焚烧炉烟气排放口3# | 3278101.5 | 38.255 | 82.39 | 200 | 25.337 | 50 | 5.181 | 10 | 正常
7 | 惠州广惠能源有限公司 | 焚烧炉烟气排放口2# | 5988002 | 69.831 | 110.943 | 200 | 623.577 | 50 | 231.833 | 10 | 停机
7 | 惠州广惠能源有限公司 | 焚烧炉烟气排放口1# | 3616021.75 | 42.234 | 73.32 | 200 | 26.52 | 50 | 5.009 | 10 | 正常
8 | 光大环保能源（博罗）有限公司 | 3# | 1035432.38 | 11.98 | 112.755 | 200 | 19.678 | 35 | 4.65 | 10 | 正常
8 | 光大环保能源（博罗）有限公司 | 1# | 1066518.75 | 12.34 | 64.801 | 200 | 17.132 | 35 | 5.578 | 10 | 正常
8 | 光大环保能源（博罗）有限公司 | 2# | 965575.88 | 11.17 | 106.674 | 200 | 13.904 | 35 | 4.682 | 10 | 正常
8 | 光大环保能源（博罗）有限公司 | 4# | 3030908.25 | 35.08 | 115.97 | 200 | 28.052 | 35 | 0.551 | 10 | 正常
9 | 光大环保能源（惠东）有限公司 | #3烟囱 | 1992827.5 | 23.065 | 147.621 | 200 | 21.946 | 50 | 2.944 | 10 | 正常
9 | 光大环保能源（惠东）有限公司 | #1烟囱 | 1444271.5 | 16.716 | 133.431 | 200 | 9.329 | 50 | 2.583 | 10 | 正常
9 | 光大环保能源（惠东）有限公司 | #2烟囱 | 1511489.375 | 17.494 | 131.423 | 200 | 6.303 | 50 | 3.774 | 10 | 正常
10 | 惠州市瑞能热力有限公司 | 锅炉烟窗 | 3331584 | 38.56 | 21.45 | 200 | 13.77 | 35 | 4.43 | 10 | 正常
10 | 惠州市瑞能热力有限公司 | 锅炉废气排放口2# | 21600 | 0.25 | 0.68 | 150 | - | - | - | - | 正常
11 | 惠州深能源丰达电力有限公司 | 1号机废气排放口 | 0 | 0 | 0 | 50 | 0 | 35 | 0 | 5 | 正常
11 | 惠州深能源丰达电力有限公司 | 2号机废气排放口 | 0 | 0 | 0 | 50 | 0 | 35 | 0 | 5 | 正常
11 | 惠州深能源丰达电力有限公司 | 5号机组废气排放口 | - | - | 0 | 50 | 0 | 35 | 0 | 5 | 正常
11 | 惠州深能源丰达电力有限公司 | 6号机组废气排放口 | - | - | 0 | 50 | 0 | 35 | 0 | 5 | 正常
11 | 惠州深能源丰达电力有限公司 | 1号启动锅炉废气排放口 | - | - | 0 | 50 | 0 | 35 | 0 | 10 | 正常
11 | 惠州深能源丰达电力有限公司 | 2号启动锅炉废气排放口 | - | - | 0 | 50 | 0 | 35 | 0 | 10 | 正常
12 | 广东惠州天然气发电有限公司 | 2号发电机组烟囱 | 35149818.24 | 1464575.76 | 22.017 | 50 | 0.233 | 35 | 0.134 | 5 | 正常
12 | 广东惠州天然气发电有限公司 | 1号发电机组烟囱 | 37581408 | 434.97 | 25.21 | 50 | 0.34 | 35 | 0.25 | 5 | 正常
12 | 广东惠州天然气发电有限公司 | 3号发电机组烟囱 | 39597984 | 458.31 | 23.67 | 50 | 0.31 | 35 | 0.23 | 5 | 正常
12 | 广东惠州天然气发电有限公司 | 4号发电机组烟囱 | 123994.683 | 1.435 | 8.095 | 50 | 0 | 35 | 3.314 | 5 | 正常
12 | 广东惠州天然气发电有限公司 | 5号发电机组烟囱 | 433754.5 | 5.027 | 28.161 | 50 | 2.365 | 35 | 3.333 | 5 | 正常
12 | 广东惠州天然气发电有限公司 | 6号发电机组烟囱 | 47070732 | 548.313 | 21.199 | 50 | 0.195 | 35 | 0.08 | 5 | 正常
13 | 惠州云海镁业有限公司 | 窑炉废气烟囱 | 337824 | 3.91 | 19.67 | 120 | 161.8 | 850 | 1.35 | 100 | 正常
14 | 惠州塔牌水泥有限公司 | 二线窑尾 | 16140023 | 189.434 | 226.603 | 320 | 34.982 | 100 | 6.318 | 20 | 正常
14 | 惠州塔牌水泥有限公司 | 一线窑头 | 3534799 | 40.91 | - | - | - | - | 10.69 | 20 | 正常
14 | 惠州塔牌水泥有限公司 | 一线窑尾 | 10973421 | 132.529 | 254.675 | 320 | 46.178 | 100 | 4.068 | 20 | 正常
14 | 惠州塔牌水泥有限公司 | 二线窑头 | 5507271 | 63.74 | - | - | - | - | 10.84 | 20 | 正常
15 | 南亚塑胶工业(惠州)有限公司 | 1#锅炉烟气排放口（A1） | 716256 | 8.29 | 10.29 | 50 | 3.97 | 35 | 1.67 | 10 | 正常
15 | 南亚塑胶工业(惠州)有限公司 | 7#有机废气排放口（B7） | 441275.22 | 5.107 | - | - | - | - | 0.07 | 10 | 正常
15 | 南亚塑胶工业(惠州)有限公司 | 15#有机废气排放口（B15） | 95199.6 | 1.1 | - | - | - | - | 0.02 | 10 | 正常
15 | 南亚塑胶工业(惠州)有限公司 | 3#粉尘排放口（C3） | - | - | - | - | - | - | 0 | 10 | 停机
15 | 南亚塑胶工业(惠州)有限公司 | 2#锅炉烟气排放口（A2） | 38134.656 | 0.441 | 0 | 150 | - | - | 0 | 20 | 停机
16 | 广东惠州平海发电厂有限公司 | 1号锅炉废气排放口 | 55834507.516 | 661.022 | 41.672 | 100 | 22.063 | 50 | 3.575 | 20 | 正常
16 | 广东惠州平海发电厂有限公司 | 2号锅炉废气排放口 | 53432951.625 | 632.408 | 42.816 | 100 | 24.922 | 50 | 4.919 | 20 | 停机
17 | 旭硝子显示玻璃（惠州）有限公司 | 一期熔窑废气排放口 | 344465.844 | 3.987 | 271.625 | 550 | 13.412 | 400 | 2.728 | 30 | 正常
17 | 旭硝子显示玻璃（惠州）有限公司 | 三期熔窑废气排放口 | 559872 | 6.48 | 251.98 | 550 | 6.19 | 400 | 6.41 | 30 | 正常
17 | 旭硝子显示玻璃（惠州）有限公司 | 二期熔窑废气排放口 | 553824 | 6.41 | 223.66 | 550 | 2.79 | 400 | 2.48 | 30 | 正常
18 | 中海油惠州石化有限公司 | 燃油燃气锅炉烟囱 | 1171400 | 13.558 | 131.415 | 200 | 9.956 | 200 | 1.543 | 30 | 正常
18 | 中海油惠州石化有限公司 | 燃油燃气锅炉烟囱 2 | 1338712.25 | 15.494 | 52.303 | 200 | 15.632 | 200 | 7.789 | 30 | 正常
18 | 中海油惠州石化有限公司 | 硫磺（1）排气筒 | 155911.719 | 1.804 | 8.433 | - | 39.605 | 100 | - | - | 正常
18 | 中海油惠州石化有限公司 | 蜡油加裂排气筒 | 2037489.125 | 23.582 | 53.133 | 100 | - | - | - | - | 正常
18 | 中海油惠州石化有限公司 | 煤柴油加裂排气筒 | 1076185.5 | 12.456 | 30.45 | 100 | - | - | - | - | 正常
18 | 中海油惠州石化有限公司 | 制氢（1）排气筒 | 4017173.5 | 46.495 | 73.834 | 100 | - | - | - | - | 正常
18 | 中海油惠州石化有限公司 | 制氢（2）排气筒 | 1694595.5 | 19.75 | 66.184 | 100 | - | - | - | - | 正常
18 | 中海油惠州石化有限公司 | 重整（I）排气筒 | 3404167.5 | 39.4 | 49.817 | 100 | - | - | - | - | 正常
18 | 中海油惠州石化有限公司 | 芳烃联合（1）排气筒 | 5596761.5 | 64.777 | 59.339 | 100 | - | - | - | - | 正常
18 | 中海油惠州石化有限公司 | 芳烃联合（2）排气筒 | - | - | 0 | 100 | - | - | - | - | 正常
18 | 中海油惠州石化有限公司 | 芳烃联合2排气筒 | 1650317.75 | 19.101 | 42.79 | 100 | - | - | - | - | 正常
18 | 中海油惠州石化有限公司 | 焦化（1）排气筒 | 368676.188 | 4.267 | 62.979 | 100 | - | - | - | - | 正常
18 | 中海油惠州石化有限公司 | 焦化（2）排气筒 | 1294331.375 | 14.981 | 59.581 | 100 | - | - | - | - | 正常
18 | 中海油惠州石化有限公司 | 催化裂化（1）排气筒 | 3067240 | 127801.797 | - | - | 0.702 | 50 | 2.713 | 30 | 正常
18 | 中海油惠州石化有限公司 | 煅烧焦烟囱 | - | - | - | - | - | - | 0 | 10 | 停机
18 | 中海油惠州石化有限公司 | 常减压（1）烟囱 | 3553637.75 | 41.13 | 32.382 | 100 | - | - | - | - | 正常
18 | 中海油惠州石化有限公司 | 3#燃油燃气锅炉烟道 | 2405380 | 27.84 | 37.818 | 100 | 14.58 | 50 | 0.808 | 20 | 正常
18 | 中海油惠州石化有限公司 | 航煤加氢129排气筒 | 500548.906 | 5.793 | 31.869 | 100 | - | - | - | - | 正常
18 | 中海油惠州石化有限公司 | 硫磺（II）134排气筒 | 2423063 | 28.045 | - | - | 33.513 | 100 | - | - | 正常
18 | 中海油惠州石化有限公司 | 催化裂化（II）123排气筒 | 7205998.5 | 83.403 | 46.334 | 100 | 5.462 | 50 | 4.778 | 30 | 正常
18 | 中海油惠州石化有限公司 | 渣油加氢133排气筒 | 921872.938 | 10.677 | 54.125 | 100 | - | - | - | - | 正常
18 | 中海油惠州石化有限公司 | 常减压（II）121排气筒 | 4684220 | 54.215 | 37.028 | 100 | - | - | - | - | 正常
18 | 中海油惠州石化有限公司 | 重装（II）127排气筒 | 13498900 | 156.237 | 57.004 | 100 | - | - | 3.65 | 20 | 正常
18 | 中海油惠州石化有限公司 | 煤制氢硫磺排气筒 | 1097290 | 12.915 | - | - | 1.407 | 100 | - | - | 正常
18 | 中海油惠州石化有限公司 | 煤制氢蒸汽过热炉排气筒 | 1112080 | 12.871 | 29.409 | 100 | - | - | - | - | 正常
18 | 中海油惠州石化有限公司 | 动力部341单元燃气轮机 | 3895448.5 | 45.086 | 17.842 | 50 | 1.019 | 35 | 0.2 | 5 | 正常
18 | 中海油惠州石化有限公司 | 加氢裂化（II）排气筒 | 154885.062 | 1.793 | 45.079 | 100 | 1.549 | 50 | 1.076 | 20 | 正常
18 | 中海油惠州石化有限公司 | 废水热力焚烧炉烟囱 | 801005.562 | 9.271 | 99.702 | 300 | 3.72 | 100 | 6.661 | 30 | 正常
19 | 中海壳牌石油化工有限公司 | UT1装置燃油锅炉F-8105/06/07/08排气筒 | 9555840 | 110.6 | 71.281 | 200 | 42.574 | 200 | 5.17 | 30 | 正常
19 | 中海壳牌石油化工有限公司 | UT1装置固废焚烧炉F-9401排气筒 | 1183.136 | 0.014 | 23.18 | 300 | 1.475 | 100 | 63.461 | 30 | 正常
19 | 中海壳牌石油化工有限公司 | UT1装置污水处理场废气处理设施A-9230排气筒 | 879269.375 | 10.177 | - | - | - | - | - | - | 正常
19 | 中海壳牌石油化工有限公司 | UT1装置废液焚烧炉A-9301排气筒 | 105274.688 | 1.218 | 0 | 300 | 0 | 200 | 0 | 30 | 正常
19 | 中海壳牌石油化工有限公司 | UT1装置燃气轮机GT-8161排气筒 | 10965890 | 126.92 | 58.398 | 120 | 2.757 | 100 | 1.91 | 10 | 正常
19 | 中海壳牌石油化工有限公司 | SMPO1装置热油炉F-5301A/B/C排气筒 | 7473450.5 | 86.498 | 45.29 | 100 | 0 | 50 | 2.897 | 20 | 正常
19 | 中海壳牌石油化工有限公司 | POD2装置废液焚烧炉A-2962排气筒 | 170812.312 | 1.977 | 4.367 | 300 | 0 | 100 | 1.129 | 30 | 正常
19 | 中海壳牌石油化工有限公司 | LOP1装置裂解炉F-1100排气筒 | 1363555.5 | 15.782 | 64.772 | 100 | - | - | - | - | 正常
20 | 光大环保能源（龙门）有限公司 | 一号废气排放口 | 1376354.13 | 15.93 | 177.484 | 200 | 43.327 | 50 | 3.207 | 10 | 正常
20 | 光大环保能源（龙门）有限公司 | 二号废气排放口 | 1315036.88 | 15.22 | 158.533 | 200 | 41.815 | 50 | 3.544 | 10 | 正常
21 | 惠州绿色动力再生能源有限公司 | 焚烧废气排放口3# | 3664459.75 | 42.41 | 76.443 | 80 | 15.624 | 30 | 1.122 | 8 | 正常
21 | 惠州绿色动力再生能源有限公司 | 焚烧废气排放口4# | 2916250.75 | 33.75 | 71.297 | 80 | 6.591 | 30 | 0.431 | 8 | 正常
21 | 惠州绿色动力再生能源有限公司 | 焚烧废气排放口1# | 3500481.75 | 40.51 | 123.966 | 80 | 6.568 | 30 | 12.452 | 8 | 停机
21 | 惠州绿色动力再生能源有限公司 | 焚烧废气排放口2# | 3509758 | 40.62 | 74.883 | 80 | 13.978 | 30 | 0.829 | 8 | 正常
22 | 三菱化学化工原料（惠州）有限公司 | 废气排放口 | 4573735 | 52.937 | 9.908 | 100 | 0.798 | 50 | 1.182 | 20 | 正常
23 | 惠州李长荣橡胶有限公司 | RCO1# | - | - | 0 | 100 | - | - | - | - | 停机
23 | 惠州李长荣橡胶有限公司 | RCO2# | - | - | 0 | 100 | - | - | - | - | 停机
23 | 惠州李长荣橡胶有限公司 | RTO | 3067483.5 | 36.06 | 13.7826 | 100 | 1.5556 | 50 | 11.7212 | 20 | 正常
23 | 惠州李长荣橡胶有限公司 | RCO3# | - | - | 0 | 100 | 0 | 50 | 0 | 20 | 停机
24 | 惠州绿色动力环保有限公司 | 焚烧废气排放口#1 | 2464794.5 | 28.528 | 96.43 | 250 | 0.795 | 80 | 12.267 | 10 | 停机
24 | 惠州绿色动力环保有限公司 | 焚烧废气排放口#2 | 1924243.625 | 22.271 | 80.436 | 250 | 4.122 | 80 | 2.118 | 10 | 正常
24 | 惠州绿色动力环保有限公司 | 焚烧废气排放口#3 | 1830524.75 | 21.187 | 74.31 | 250 | 5.523 | 80 | 1.498 | 10 | 正常
25 | 国能（惠州）热电有限责任公司 | 综合监控点 | 46787052 | 541.517 | 37.649 | 100 | 24.556 | 50 | 1.297 | 20 | 正常
26 | 华润水泥（惠州）有限公司 | 总排放口 | 7735667 | 89.533 | 233.51 | 320 | 4.23 | 100 | 4.23 | 20 | 正常
26 | 华润水泥（惠州）有限公司 | 窑头 | 3964735.5 | 45.888 | - | - | - | - | 7.412 | 20 | 正常