## Sheet1
监测日期：2023-08-24
序号 | 企业名称 | 监控点名称 | 烟气量(M3) | 烟气流量（M3/s） | 氮氧化物(mg/M3) |  | 二氧化硫(mg/M3) |  | 烟尘(mg/M3) |  | 生产状态
[5 empty] | 浓度 | 限值 | 浓度 | 限值 | 浓度 | 限值
1 | 惠州市光大水泥企业有限公司光华水泥厂 | A线窑尾 | 11663179 | 141.937 | 110.585 | 320 | 23.334 | 100 | 6.033 | 20 | 正常
1 | 惠州市光大水泥企业有限公司光华水泥厂 | B线窑尾 | 1744950 | 21.446 | 46.373 | 320 | 14.913 | 100 | 11.317 | 20 | 停机
1 | 惠州市光大水泥企业有限公司光华水泥厂 | A线窑头烟囱 | 12716380 | 147.18 | - | - | - | - | 4.476 | 20 | 正常
1 | 惠州市光大水泥企业有限公司光华水泥厂 | B线窑头烟囱 | 163596.828 | 1.893 | - | - | - | - | 0 | 20 | 停机
2 | 广东展宏钢铁厂 | 电炉废气排放口 | 16224150 | 676006.25 | - | - | - | - | 4.623 | 15 | 正常
3 | 惠州固力水泥集团有限公司博罗分公司 | 排放口（窑头） | 7873857 | 91.133 | - | - | - | - | 4.4912 | 20 | 正常
3 | 惠州固力水泥集团有限公司博罗分公司 | 总排放口（窑尾） | 6201256 | 71.774 | 268.698 | 320 | 51.828 | 100 | 14.563 | 20 | 正常
4 | 惠州东江威立雅环境服务有限公司 | 焚烧炉废气排放口 | 664594.312 | 7.692 | 86.504 | 300 | 6.315 | 100 | 2.103 | 30 | 正常
5 | 惠州福和纸业有限公司 | 锅炉废气排放口1# | 1419552 | 16.43 | 28.92 | 200 | 1.74 | 200 | 2.37 | 30 | 正常
5 | 惠州福和纸业有限公司 | 锅炉废气排放口2# | 0 | 0 | 0.12 | 150 | - | - | - | - | 停机
6 | 惠州市光大水泥企业有限公司 | A线旋窑窑尾处理后排口 | 3295661 | 38.144 | 12.467 | 320 | 0 | 100 | 4.382 | 20 | 停机
6 | 惠州市光大水泥企业有限公司 | B线旋窑窑尾处理后排口 | 12055713 | 139.534 | 189.465 | 320 | 38.819 | 100 | 0.248 | 20 | 正常
6 | 惠州市光大水泥企业有限公司 | A线窑头烟窗 | 157671.578 | 1.88 | - | - | - | - | 0 | 20 | 停机
6 | 惠州市光大水泥企业有限公司 | B线窑头烟窗 | 7249445 | 83.906 | - | - | - | - | 1.1295 | 20 | 正常
7 | 惠州广惠能源有限公司 | 焚烧炉烟气排放口3# | 3528574.75 | 41.19 | 77.45 | 200 | 23.675 | 50 | 5.396 | 10 | 正常
7 | 惠州广惠能源有限公司 | 焚烧炉烟气排放口2# | 6936467 | 80.828 | 37.331 | 200 | 689.016 | 50 | 258.738 | 10 | 停机
7 | 惠州广惠能源有限公司 | 焚烧炉烟气排放口1# | 3860509.25 | 45.037 | 79.539 | 200 | 23.614 | 50 | 5.058 | 10 | 正常
8 | 光大环保能源（博罗）有限公司 | 3# | 1088440.88 | 12.6 | 114.729 | 200 | 17.573 | 35 | 5.307 | 10 | 正常
8 | 光大环保能源（博罗）有限公司 | 1# | 1057850.25 | 12.24 | 99.884 | 200 | 19.074 | 35 | 5.627 | 10 | 正常
8 | 光大环保能源（博罗）有限公司 | 2# | 992208.5 | 11.48 | 99.803 | 200 | 13.225 | 35 | 4.789 | 10 | 正常
8 | 光大环保能源（博罗）有限公司 | 4# | 3079033.25 | 35.64 | 117.217 | 200 | 30.078 | 35 | 0.402 | 10 | 正常
9 | 光大环保能源（惠东）有限公司 | #3烟囱 | 2029893 | 23.494 | 139.151 | 200 | 15.799 | 50 | 3.03 | 10 | 正常
9 | 光大环保能源（惠东）有限公司 | #1烟囱 | 1434272.375 | 16.6 | 127.905 | 200 | 6.042 | 50 | 2.594 | 10 | 正常
9 | 光大环保能源（惠东）有限公司 | #2烟囱 | 1508970.125 | 17.465 | 124.624 | 200 | 3.462 | 50 | 3.677 | 10 | 正常
10 | 惠州市瑞能热力有限公司 | 锅炉烟窗 | 3322944 | 38.46 | 20.93 | 200 | 13.2 | 35 | 4.87 | 10 | 正常
10 | 惠州市瑞能热力有限公司 | 锅炉废气排放口2# | 19008 | 0.22 | 0.66 | 150 | - | - | - | - | 正常
11 | 惠州深能源丰达电力有限公司 | 1号机废气排放口 | 0 | 0 | 0 | 50 | 0 | 35 | 0 | 5 | 正常
11 | 惠州深能源丰达电力有限公司 | 2号机废气排放口 | 0 | 0 | 0 | 50 | 0 | 35 | 0 | 5 | 正常
11 | 惠州深能源丰达电力有限公司 | 5号机组废气排放口 | - | - | 0 | 50 | 0 | 35 | 0 | 5 | 正常
11 | 惠州深能源丰达电力有限公司 | 6号机组废气排放口 | - | - | 0 | 50 | 0 | 35 | 0 | 5 | 正常
11 | 惠州深能源丰达电力有限公司 | 1号启动锅炉废气排放口 | - | - | 0 | 50 | 0 | 35 | 0 | 10 | 正常
11 | 惠州深能源丰达电力有限公司 | 2号启动锅炉废气排放口 | - | - | 0 | 50 | 0 | 35 | 0 | 10 | 正常
12 | 广东惠州天然气发电有限公司 | 2号发电机组烟囱 | 17012557.44 | 708856.56 | 13.455 | 50 | 0.02 | 35 | 0.263 | 5 | 正常
12 | 广东惠州天然气发电有限公司 | 1号发电机组烟囱 | 22904640 | 265.1 | 17.3 | 50 | 0.03 | 35 | 0.81 | 5 | 正常
12 | 广东惠州天然气发电有限公司 | 3号发电机组烟囱 | 28592352 | 330.93 | 19.08 | 50 | 0 | 35 | 0.26 | 5 | 正常
12 | 广东惠州天然气发电有限公司 | 4号发电机组烟囱 | 53424.571 | 0.618 | 46.548 | 50 | 0.927 | 35 | 12.878 | 5 | 正常
12 | 广东惠州天然气发电有限公司 | 5号发电机组烟囱 | 210639.344 | 2.44 | 186.453 | 50 | 27.725 | 35 | 22.355 | 5 | 正常
12 | 广东惠州天然气发电有限公司 | 6号发电机组烟囱 | 47261616 | 547.454 | 23.165 | 50 | 0.13 | 35 | 0.08 | 5 | 正常
13 | 惠州云海镁业有限公司 | 窑炉废气烟囱 | 518400 | 6 | 16.94 | 120 | 156.16 | 850 | 1.18 | 100 | 正常
14 | 惠州塔牌水泥有限公司 | 二线窑尾 | 16443863 | 190.322 | 223.65 | 320 | 40.58 | 100 | 7.449 | 20 | 正常
14 | 惠州塔牌水泥有限公司 | 一线窑头 | 3439887.75 | 39.81 | - | - | - | - | 11.1 | 20 | 正常
14 | 惠州塔牌水泥有限公司 | 一线窑尾 | 11724276 | 135.698 | 246.426 | 320 | 39.586 | 100 | 4.561 | 20 | 正常
14 | 惠州塔牌水泥有限公司 | 二线窑头 | 5551185 | 64.25 | - | - | - | - | 11.22 | 20 | 正常
15 | 南亚塑胶工业(惠州)有限公司 | 1#锅炉烟气排放口（A1） | 742176 | 8.59 | 12.83 | 50 | 4.37 | 35 | 1.63 | 10 | 正常
15 | 南亚塑胶工业(惠州)有限公司 | 7#有机废气排放口（B7） | 545326.14 | 6.312 | - | - | - | - | 0.06 | 10 | 正常
15 | 南亚塑胶工业(惠州)有限公司 | 15#有机废气排放口（B15） | 198301.8 | 2.3 | - | - | - | - | 0.01 | 10 | 正常
15 | 南亚塑胶工业(惠州)有限公司 | 3#粉尘排放口（C3） | - | - | - | - | - | - | 0 | 10 | 停机
15 | 南亚塑胶工业(惠州)有限公司 | 2#锅炉烟气排放口（A2） | 38397.125 | 0.444 | 0 | 150 | - | - | 0 | 20 | 停机
16 | 广东惠州平海发电厂有限公司 | 1号锅炉废气排放口 | 56466806.638 | 667.279 | 39.536 | 100 | 23.709 | 50 | 2.177 | 20 | 正常
16 | 广东惠州平海发电厂有限公司 | 2号锅炉废气排放口 | 44317295.818 | 523.59 | 42.124 | 100 | 23.329 | 50 | 4.961 | 20 | 正常
17 | 旭硝子显示玻璃（惠州）有限公司 | 一期熔窑废气排放口 | 351339.75 | 4.066 | 294.306 | 550 | 13.128 | 400 | 2.815 | 30 | 正常
17 | 旭硝子显示玻璃（惠州）有限公司 | 三期熔窑废气排放口 | 569376 | 6.59 | 253.23 | 550 | 6.08 | 400 | 6.09 | 30 | 正常
17 | 旭硝子显示玻璃（惠州）有限公司 | 二期熔窑废气排放口 | 578880 | 6.7 | 220.57 | 550 | 3.25 | 400 | 2.48 | 30 | 正常
18 | 中海油惠州石化有限公司 | 燃油燃气锅炉烟囱 | 976692 | 11.304 | 119.951 | 200 | 6.896 | 200 | 1.542 | 30 | 正常
18 | 中海油惠州石化有限公司 | 燃油燃气锅炉烟囱 2 | 1239598.375 | 14.357 | 46.691 | 200 | 13.354 | 200 | 91.262 | 30 | 正常
18 | 中海油惠州石化有限公司 | 硫磺（1）排气筒 | 157802.359 | 1.826 | 9.154 | - | 37.684 | 100 | - | - | 正常
18 | 中海油惠州石化有限公司 | 蜡油加裂排气筒 | 2072115.125 | 23.983 | 51.34 | 100 | - | - | - | - | 正常
18 | 中海油惠州石化有限公司 | 煤柴油加裂排气筒 | 1113377.25 | 12.886 | 32.155 | 100 | - | - | - | - | 正常
18 | 中海油惠州石化有限公司 | 制氢（1）排气筒 | 3155954.5 | 36.527 | 52.962 | 100 | - | - | - | - | 正常
18 | 中海油惠州石化有限公司 | 制氢（2）排气筒 | 1741219.75 | 20.153 | 56.986 | 100 | - | - | - | - | 正常
18 | 中海油惠州石化有限公司 | 重整（I）排气筒 | 3426465.5 | 39.658 | 52.734 | 100 | - | - | - | - | 正常
18 | 中海油惠州石化有限公司 | 芳烃联合（1）排气筒 | 5736340.5 | 66.393 | 62.134 | 100 | - | - | - | - | 正常
18 | 中海油惠州石化有限公司 | 芳烃联合（2）排气筒 | 1900552.5 | 22.027 | 41.047 | 100 | - | - | - | - | 正常
18 | 中海油惠州石化有限公司 | 芳烃联合2排气筒 | 1662258.25 | 19.266 | 42.077 | 100 | - | - | - | - | 正常
18 | 中海油惠州石化有限公司 | 焦化（1）排气筒 | 347079.781 | 4.017 | 64.97 | 100 | - | - | - | - | 正常
18 | 中海油惠州石化有限公司 | 焦化（2）排气筒 | 1281146.125 | 14.828 | 68.082 | 100 | - | - | - | - | 正常
18 | 中海油惠州石化有限公司 | 催化裂化（1）排气筒 | 3165050 | 131877 | - | - | 0.702 | 50 | 2.298 | 30 | 正常
18 | 中海油惠州石化有限公司 | 煅烧焦烟囱 | - | - | - | - | - | - | 0 | 10 | 停机
18 | 中海油惠州石化有限公司 | 常减压（1）烟囱 | 3774951 | 43.692 | 32.338 | 100 | - | - | - | - | 正常
18 | 中海油惠州石化有限公司 | 3#燃油燃气锅炉烟道 | 2490320 | 28.824 | 181.058 | 100 | 11.501 | 50 | 3.891 | 20 | 正常
18 | 中海油惠州石化有限公司 | 航煤加氢129排气筒 | 501482.469 | 5.804 | 30.767 | 100 | - | - | - | - | 正常
18 | 中海油惠州石化有限公司 | 硫磺（II）134排气筒 | 2200781.25 | 27.788 | - | - | 38.458 | 100 | - | - | 正常
18 | 中海油惠州石化有限公司 | 催化裂化（II）123排气筒 | 7204470.5 | 83.385 | 40.626 | 100 | 1.483 | 50 | 4.739 | 30 | 正常
18 | 中海油惠州石化有限公司 | 渣油加氢133排气筒 | 972579.375 | 11.257 | 49.88 | 100 | - | - | - | - | 正常
18 | 中海油惠州石化有限公司 | 常减压（II）121排气筒 | 4917450 | 56.915 | 39.853 | 100 | - | - | - | - | 正常
18 | 中海油惠州石化有限公司 | 重装（II）127排气筒 | 13669900 | 158.216 | 62.22 | 100 | - | - | 4.491 | 20 | 正常
18 | 中海油惠州石化有限公司 | 煤制氢硫磺排气筒 | 1091360 | 12.846 | - | - | 1.341 | 100 | - | - | 正常
18 | 中海油惠州石化有限公司 | 煤制氢蒸汽过热炉排气筒 | 1246530 | 14.427 | 29.86 | 100 | - | - | - | - | 正常
18 | 中海油惠州石化有限公司 | 动力部341单元燃气轮机 | 3900496.75 | 45.176 | 17.778 | 50 | 1.078 | 35 | 0.2 | 5 | 正常
18 | 中海油惠州石化有限公司 | 加氢裂化（II）排气筒 | 159193.516 | 1.842 | 48.129 | 100 | 1.489 | 50 | 1.083 | 20 | 正常
18 | 中海油惠州石化有限公司 | 废水热力焚烧炉烟囱 | 827359.25 | 9.576 | 112.739 | 300 | 5.405 | 100 | 6.51 | 30 | 正常
19 | 中海壳牌石油化工有限公司 | UT1装置燃油锅炉F-8105/06/07/08排气筒 | 9682848 | 112.07 | 88.636 | 200 | 59.312 | 200 | 3.97 | 30 | 正常
19 | 中海壳牌石油化工有限公司 | UT1装置固废焚烧炉F-9401排气筒 | 1285.247 | 0.015 | 14.478 | 300 | 4.637 | 100 | 37.415 | 30 | 正常
19 | 中海壳牌石油化工有限公司 | UT1装置污水处理场废气处理设施A-9230排气筒 | 889314.75 | 10.293 | - | - | - | - | - | - | 正常
19 | 中海壳牌石油化工有限公司 | UT1装置废液焚烧炉A-9301排气筒 | 132625.062 | 1.535 | 41.904 | 300 | 152.026 | 200 | 119.732 | 30 | 正常
19 | 中海壳牌石油化工有限公司 | UT1装置燃气轮机GT-8161排气筒 | 11099315 | 128.464 | 51.378 | 120 | 3.7 | 100 | 1.917 | 10 | 正常
19 | 中海壳牌石油化工有限公司 | SMPO1装置热油炉F-5301A/B/C排气筒 | 6782006.5 | 78.495 | 45.824 | 100 | 0 | 50 | 3.338 | 20 | 正常
19 | 中海壳牌石油化工有限公司 | POD2装置废液焚烧炉A-2962排气筒 | 171337.062 | 1.983 | 21.695 | 300 | 0.726 | 100 | 1.258 | 30 | 正常
19 | 中海壳牌石油化工有限公司 | LOP1装置裂解炉F-1100排气筒 | 1372861.75 | 15.89 | 63.557 | 100 | - | - | - | - | 正常
20 | 光大环保能源（龙门）有限公司 | 一号废气排放口 | 1399107.38 | 16.19 | 186.95 | 200 | 45.6 | 50 | 3.335 | 10 | 正常
20 | 光大环保能源（龙门）有限公司 | 二号废气排放口 | 1334999 | 15.45 | 151.245 | 200 | 44.319 | 50 | 3.513 | 10 | 正常
21 | 惠州绿色动力再生能源有限公司 | 焚烧废气排放口3# | 3782893.25 | 43.78 | 75.332 | 80 | 21.718 | 30 | 1.147 | 8 | 正常
21 | 惠州绿色动力再生能源有限公司 | 焚烧废气排放口4# | 2962207.25 | 34.28 | 73.061 | 80 | 14.934 | 30 | 0.417 | 8 | 正常
21 | 惠州绿色动力再生能源有限公司 | 焚烧废气排放口1# | 1825831.5 | 21.13 | 68.405 | 80 | 37.24 | 30 | 19.75 | 8 | 停机
21 | 惠州绿色动力再生能源有限公司 | 焚烧废气排放口2# | 3578176.5 | 41.41 | 71.875 | 80 | 22.368 | 30 | 0.858 | 8 | 正常
22 | 三菱化学化工原料（惠州）有限公司 | 废气排放口 | 4592327 | 53.152 | 10.861 | 100 | 0 | 50 | 1.18 | 20 | 正常
23 | 惠州李长荣橡胶有限公司 | RCO1# | - | - | 0 | 100 | - | - | - | - | 停机
23 | 惠州李长荣橡胶有限公司 | RCO2# | - | - | 0 | 100 | - | - | - | - | 停机
23 | 惠州李长荣橡胶有限公司 | RTO | 2438470 | 28.681 | 12.9727 | 100 | 1.4217 | 50 | 12.5903 | 20 | 正常
23 | 惠州李长荣橡胶有限公司 | RCO3# | - | - | 0 | 100 | 0 | 50 | 0 | 20 | 停机
24 | 惠州绿色动力环保有限公司 | 焚烧废气排放口#1 | 2508870 | 29.038 | 121.794 | 250 | 17.739 | 80 | 9.727 | 10 | 停机
24 | 惠州绿色动力环保有限公司 | 焚烧废气排放口#2 | 1956574.25 | 22.646 | 78.062 | 250 | 9.283 | 80 | 2.423 | 10 | 正常
24 | 惠州绿色动力环保有限公司 | 焚烧废气排放口#3 | 1862781.875 | 21.56 | 75.97 | 250 | 10.255 | 80 | 2.024 | 10 | 正常
25 | 国能（惠州）热电有限责任公司 | 综合监控点 | 47155500 | 545.781 | 37.842 | 100 | 26.959 | 50 | 1.409 | 20 | 正常
26 | 华润水泥（惠州）有限公司 | 总排放口 | 7842229.5 | 90.766 | 234.22 | 320 | 1.66 | 100 | 4.14 | 20 | 正常
26 | 华润水泥（惠州）有限公司 | 窑头 | 4919849 | 56.943 | - | - | - | - | 7.689 | 20 | 正常