## Sheet1
监测日期：2023-08-25
序号 | 企业名称 | 监控点名称 | 烟气量(M3) | 烟气流量（M3/s） | 氮氧化物(mg/M3) |  | 二氧化硫(mg/M3) |  | 烟尘(mg/M3) |  | 生产状态
[5 empty] | 浓度 | 限值 | 浓度 | 限值 | 浓度 | 限值
1 | 惠州市光大水泥企业有限公司光华水泥厂 | A线窑尾 | 12542207 | 147.199 | 114.755 | 320 | 20.293 | 100 | 3.843 | 20 | 正常
1 | 惠州市光大水泥企业有限公司光华水泥厂 | B线窑尾 | 582361.562 | 6.815 | 27.511 | 320 | 14.536 | 100 | 6.772 | 20 | 停机
1 | 惠州市光大水泥企业有限公司光华水泥厂 | A线窑头烟囱 | 12871348 | 148.974 | - | - | - | - | 4.4066 | 20 | 正常
1 | 惠州市光大水泥企业有限公司光华水泥厂 | B线窑头烟囱 | 122372.414 | 1.427 | - | - | - | - | 0 | 20 | 停机
2 | 广东展宏钢铁厂 | 电炉废气排放口 | 17749332 | 739555.5 | - | - | - | - | 2.246 | 15 | 正常
3 | 惠州固力水泥集团有限公司博罗分公司 | 排放口（窑头） | 7570796.5 | 87.625 | - | - | - | - | 4.2267 | 20 | 正常
3 | 惠州固力水泥集团有限公司博罗分公司 | 总排放口（窑尾） | 6095645 | 70.552 | 263.291 | 320 | 66.524 | 100 | 14.086 | 20 | 正常
4 | 惠州东江威立雅环境服务有限公司 | 焚烧炉废气排放口 | 662977.312 | 7.673 | 81.858 | 300 | 5.78 | 100 | 2.112 | 30 | 正常
5 | 惠州福和纸业有限公司 | 锅炉废气排放口1# | 1380672 | 15.98 | 24.95 | 200 | 1.78 | 200 | 1.11 | 30 | 正常
5 | 惠州福和纸业有限公司 | 锅炉废气排放口2# | 0 | 0 | 0.14 | 150 | - | - | - | - | 停机
6 | 惠州市光大水泥企业有限公司 | A线旋窑窑尾处理后排口 | 3150350.75 | 38.048 | 12.641 | 320 | 0.001 | 100 | 4.368 | 20 | 停机
6 | 惠州市光大水泥企业有限公司 | B线旋窑窑尾处理后排口 | 12174155 | 140.905 | 197.441 | 320 | 30.573 | 100 | 0.221 | 20 | 正常
6 | 惠州市光大水泥企业有限公司 | A线窑头烟窗 | 268330.219 | 3.106 | - | - | - | - | 0 | 20 | 停机
6 | 惠州市光大水泥企业有限公司 | B线窑头烟窗 | 7665427.5 | 88.72 | - | - | - | - | 1.1264 | 20 | 正常
7 | 惠州广惠能源有限公司 | 焚烧炉烟气排放口3# | 3493821.5 | 40.774 | 77.168 | 200 | 21.949 | 50 | 5.411 | 10 | 正常
7 | 惠州广惠能源有限公司 | 焚烧炉烟气排放口2# | 5928074 | 69.23 | 53.911 | 200 | 671.808 | 50 | 255 | 10 | 停机
7 | 惠州广惠能源有限公司 | 焚烧炉烟气排放口1# | 3809117.75 | 44.469 | 80.05 | 200 | 19.26 | 50 | 5.056 | 10 | 正常
8 | 光大环保能源（博罗）有限公司 | 3# | 1002158.94 | 11.6 | 137.029 | 200 | 135.318 | 35 | 9.294 | 10 | 正常
8 | 光大环保能源（博罗）有限公司 | 1# | 1039027.94 | 12.03 | 94.747 | 200 | 27.521 | 35 | 5.534 | 10 | 正常
8 | 光大环保能源（博罗）有限公司 | 2# | 951343 | 11.01 | 93.242 | 200 | 23.63 | 35 | 4.607 | 10 | 正常
8 | 光大环保能源（博罗）有限公司 | 4# | 3188540 | 36.9 | 114.749 | 200 | 24.752 | 35 | 0.55 | 10 | 正常
9 | 光大环保能源（惠东）有限公司 | #3烟囱 | 2032770.125 | 23.527 | 144.87 | 200 | 13.031 | 50 | 3.04 | 10 | 正常
9 | 光大环保能源（惠东）有限公司 | #1烟囱 | 1405176.25 | 16.264 | 132.447 | 200 | 6.026 | 50 | 2.541 | 10 | 正常
9 | 光大环保能源（惠东）有限公司 | #2烟囱 | 1497718.375 | 17.335 | 142.282 | 200 | 2.582 | 50 | 3.715 | 10 | 正常
10 | 惠州市瑞能热力有限公司 | 锅炉烟窗 | 3271968 | 37.87 | 19.51 | 200 | 12.24 | 35 | 4.42 | 10 | 正常
10 | 惠州市瑞能热力有限公司 | 锅炉废气排放口2# | 12096 | 0.14 | 0.68 | 150 | - | - | - | - | 正常
11 | 惠州深能源丰达电力有限公司 | 1号机废气排放口 | 0 | 0 | 0 | 50 | 0 | 35 | 0 | 5 | 正常
11 | 惠州深能源丰达电力有限公司 | 2号机废气排放口 | 0 | 0 | 0 | 50 | 0 | 35 | 0 | 5 | 正常
11 | 惠州深能源丰达电力有限公司 | 5号机组废气排放口 | - | - | 0 | 50 | 0 | 35 | 0 | 5 | 正常
11 | 惠州深能源丰达电力有限公司 | 6号机组废气排放口 | - | - | 0 | 50 | 0 | 35 | 0 | 5 | 正常
11 | 惠州深能源丰达电力有限公司 | 1号启动锅炉废气排放口 | - | - | 0 | 50 | 0 | 35 | 0 | 10 | 正常
11 | 惠州深能源丰达电力有限公司 | 2号启动锅炉废气排放口 | 3057.894 | 0.107 | 0 | 50 | 1.244 | 35 | 61.057 | 10 | 正常
12 | 广东惠州天然气发电有限公司 | 2号发电机组烟囱 | 409777.92 | 17074.08 | 1.351 | 50 | 0.005 | 35 | 0.294 | 5 | 正常
12 | 广东惠州天然气发电有限公司 | 1号发电机组烟囱 | 29313792 | 339.28 | 21.59 | 50 | 0.04 | 35 | 0.31 | 5 | 正常
12 | 广东惠州天然气发电有限公司 | 3号发电机组烟囱 | 57888 | 0.67 | 0.36 | 50 | 0 | 35 | 0.34 | 5 | 正常
12 | 广东惠州天然气发电有限公司 | 4号发电机组烟囱 | 116152.375 | 1.344 | 26.376 | 50 | 1.531 | 35 | 9.514 | 5 | 正常
12 | 广东惠州天然气发电有限公司 | 5号发电机组烟囱 | 338946.688 | 3.925 | 87.923 | 50 | 10.889 | 35 | 10.621 | 5 | 正常
12 | 广东惠州天然气发电有限公司 | 6号发电机组烟囱 | 46085464 | 533.693 | 22.482 | 50 | 0.132 | 35 | 0.081 | 5 | 正常
13 | 惠州云海镁业有限公司 | 窑炉废气烟囱 | 826848 | 9.57 | 14.82 | 120 | 165.32 | 850 | 1.25 | 100 | 正常
14 | 惠州塔牌水泥有限公司 | 二线窑尾 | 16337450 | 189.091 | 213.339 | 320 | 37.409 | 100 | 8.354 | 20 | 正常
14 | 惠州塔牌水泥有限公司 | 一线窑头 | 3766586.75 | 43.59 | - | - | - | - | 10.95 | 20 | 正常
14 | 惠州塔牌水泥有限公司 | 一线窑尾 | 11205362 | 129.692 | 229.882 | 320 | 37.482 | 100 | 4.191 | 20 | 正常
14 | 惠州塔牌水泥有限公司 | 二线窑头 | 5604278.5 | 64.86 | - | - | - | - | 11.01 | 20 | 正常
15 | 南亚塑胶工业(惠州)有限公司 | 1#锅炉烟气排放口（A1） | 403488 | 4.67 | 9.09 | 50 | 4.05 | 35 | 1.21 | 10 | 正常
15 | 南亚塑胶工业(惠州)有限公司 | 7#有机废气排放口（B7） | 520185.78 | 6.021 | - | - | - | - | 0.1 | 10 | 正常
15 | 南亚塑胶工业(惠州)有限公司 | 15#有机废气排放口（B15） | 122533.2 | 1.42 | - | - | - | - | 0.02 | 10 | 正常
15 | 南亚塑胶工业(惠州)有限公司 | 3#粉尘排放口（C3） | - | - | - | - | - | - | 0 | 10 | 停机
15 | 南亚塑胶工业(惠州)有限公司 | 2#锅炉烟气排放口（A2） | 107431.179 | 1.243 | 14.26 | 150 | - | - | 0 | 20 | 停机
16 | 广东惠州平海发电厂有限公司 | 1号锅炉废气排放口 | 50577373.758 | 597.871 | 39.258 | 100 | 22.475 | 50 | 2.177 | 20 | 正常
16 | 广东惠州平海发电厂有限公司 | 2号锅炉废气排放口 | 35198972.995 | 416.587 | 41.061 | 100 | 20.579 | 50 | 3.036 | 20 | 正常
17 | 旭硝子显示玻璃（惠州）有限公司 | 一期熔窑废气排放口 | 345936.875 | 4.004 | 260.665 | 550 | 12.512 | 400 | 2.838 | 30 | 正常
17 | 旭硝子显示玻璃（惠州）有限公司 | 三期熔窑废气排放口 | 571968 | 6.62 | 252.72 | 550 | 6.26 | 400 | 5.74 | 30 | 正常
17 | 旭硝子显示玻璃（惠州）有限公司 | 二期熔窑废气排放口 | 577152 | 6.68 | 205.97 | 550 | 3.56 | 400 | 2.48 | 30 | 正常
18 | 中海油惠州石化有限公司 | 燃油燃气锅炉烟囱 | 1180850 | 13.667 | 131.563 | 200 | 5.289 | 200 | 1.545 | 30 | 正常
18 | 中海油惠州石化有限公司 | 燃油燃气锅炉烟囱 2 | 1144344.5 | 13.245 | 37.639 | 200 | 8.955 | 200 | 7.496 | 30 | 正常
18 | 中海油惠州石化有限公司 | 硫磺（1）排气筒 | 156146.469 | 1.807 | 7.822 | - | 31.231 | 100 | - | - | 正常
18 | 中海油惠州石化有限公司 | 蜡油加裂排气筒 | 1865385.25 | 21.59 | 56.094 | 100 | - | - | - | - | 正常
18 | 中海油惠州石化有限公司 | 煤柴油加裂排气筒 | 1143649.375 | 13.237 | 33.699 | 100 | - | - | - | - | 正常
18 | 中海油惠州石化有限公司 | 制氢（1）排气筒 | 0 | 0 | 0 | 100 | - | - | - | - | 正常
18 | 中海油惠州石化有限公司 | 制氢（2）排气筒 | 1764330.25 | 20.42 | 55.774 | 100 | - | - | - | - | 正常
18 | 中海油惠州石化有限公司 | 重整（I）排气筒 | 3477960.25 | 40.254 | 54.458 | 100 | - | - | - | - | 正常
18 | 中海油惠州石化有限公司 | 芳烃联合（1）排气筒 | 5706651.5 | 66.049 | 61.825 | 100 | - | - | - | - | 正常
18 | 中海油惠州石化有限公司 | 芳烃联合（2）排气筒 | 1857514.25 | 21.499 | 41.074 | 100 | - | - | - | - | 正常
18 | 中海油惠州石化有限公司 | 芳烃联合2排气筒 | 1669115.875 | 19.318 | 42.072 | 100 | - | - | - | - | 正常
18 | 中海油惠州石化有限公司 | 焦化（1）排气筒 | 363776.188 | 4.21 | 64.338 | 100 | - | - | - | - | 正常
18 | 中海油惠州石化有限公司 | 焦化（2）排气筒 | 1268721.375 | 14.684 | 67.677 | 100 | - | - | - | - | 正常
18 | 中海油惠州石化有限公司 | 催化裂化（1）排气筒 | 3137960 | 130748.398 | - | - | 0.693 | 50 | 2.23 | 30 | 正常
18 | 中海油惠州石化有限公司 | 煅烧焦烟囱 | - | - | - | - | - | - | 0 | 10 | 停机
18 | 中海油惠州石化有限公司 | 常减压（1）烟囱 | 3767232.75 | 43.602 | 31.735 | 100 | - | - | - | - | 正常
18 | 中海油惠州石化有限公司 | 3#燃油燃气锅炉烟道 | 2424510 | 28.061 | 43.283 | 100 | 8.631 | 50 | 0.672 | 20 | 正常
18 | 中海油惠州石化有限公司 | 航煤加氢129排气筒 | 501181.062 | 5.801 | 30.351 | 100 | - | - | - | - | 正常
18 | 中海油惠州石化有限公司 | 硫磺（II）134排气筒 | 2397985.75 | 27.754 | - | - | 33.277 | 100 | - | - | 正常
18 | 中海油惠州石化有限公司 | 催化裂化（II）123排气筒 | 7207055.5 | 83.415 | 46.822 | 100 | 3.164 | 50 | 4.793 | 30 | 正常
18 | 中海油惠州石化有限公司 | 渣油加氢133排气筒 | 926839.938 | 10.727 | 54.559 | 100 | - | - | - | - | 正常
18 | 中海油惠州石化有限公司 | 常减压（II）121排气筒 | 5097030 | 58.993 | 40.772 | 100 | - | - | - | - | 正常
18 | 中海油惠州石化有限公司 | 重装（II）127排气筒 | 13678500 | 158.316 | 61.118 | 100 | - | - | 3.873 | 20 | 正常
18 | 中海油惠州石化有限公司 | 煤制氢硫磺排气筒 | 1099590 | 12.942 | - | - | 1.209 | 100 | - | - | 正常
18 | 中海油惠州石化有限公司 | 煤制氢蒸汽过热炉排气筒 | 1344370 | 15.56 | 28.502 | 100 | - | - | - | - | 正常
18 | 中海油惠州石化有限公司 | 动力部341单元燃气轮机 | 3907171 | 45.222 | 18.034 | 50 | 1.213 | 35 | 0.204 | 5 | 正常
18 | 中海油惠州石化有限公司 | 加氢裂化（II）排气筒 | 163682.172 | 1.894 | 44.465 | 100 | 1.412 | 50 | 1.056 | 20 | 正常
18 | 中海油惠州石化有限公司 | 废水热力焚烧炉烟囱 | 804931.5 | 9.316 | 120.49 | 300 | 5.028 | 100 | 6.519 | 30 | 正常
19 | 中海壳牌石油化工有限公司 | UT1装置燃油锅炉F-8105/06/07/08排气筒 | 9243936 | 106.99 | 83.229 | 200 | 59.677 | 200 | 4.36 | 30 | 正常
19 | 中海壳牌石油化工有限公司 | UT1装置固废焚烧炉F-9401排气筒 | 1188.64 | 0.014 | 19.29 | 300 | 14.315 | 100 | 42.47 | 30 | 正常
19 | 中海壳牌石油化工有限公司 | UT1装置污水处理场废气处理设施A-9230排气筒 | 883977.625 | 10.231 | - | - | - | - | - | - | 正常
19 | 中海壳牌石油化工有限公司 | UT1装置废液焚烧炉A-9301排气筒 | 124055.516 | 1.436 | 112.578 | 300 | 282.964 | 200 | 236.766 | 30 | 正常
19 | 中海壳牌石油化工有限公司 | UT1装置燃气轮机GT-8161排气筒 | 10910385 | 126.278 | 47.33 | 120 | 2.733 | 100 | 1.838 | 10 | 正常
19 | 中海壳牌石油化工有限公司 | SMPO1装置热油炉F-5301A/B/C排气筒 | 6903578.5 | 79.902 | 44.398 | 100 | 0 | 50 | 3.22 | 20 | 正常
19 | 中海壳牌石油化工有限公司 | POD2装置废液焚烧炉A-2962排气筒 | 176703.75 | 2.045 | 13.437 | 300 | 0.456 | 100 | 1.014 | 30 | 正常
19 | 中海壳牌石油化工有限公司 | LOP1装置裂解炉F-1100排气筒 | 1377580.25 | 15.944 | 59.297 | 100 | - | - | - | - | 正常
20 | 光大环保能源（龙门）有限公司 | 一号废气排放口 | 1502532.5 | 17.39 | 163.287 | 200 | 43.047 | 50 | 3.736 | 10 | 正常
20 | 光大环保能源（龙门）有限公司 | 二号废气排放口 | 1330267.75 | 15.4 | 158.517 | 200 | 43.258 | 50 | 3.391 | 10 | 正常
21 | 惠州绿色动力再生能源有限公司 | 焚烧废气排放口3# | 3824716.5 | 44.27 | 75.588 | 80 | 27.29 | 30 | 1.337 | 8 | 正常
21 | 惠州绿色动力再生能源有限公司 | 焚烧废气排放口4# | 2979872 | 34.49 | 72.178 | 80 | 19.578 | 30 | 0.433 | 8 | 正常
21 | 惠州绿色动力再生能源有限公司 | 焚烧废气排放口1# | 2358983.75 | 27.3 | 81.459 | 80 | 9.623 | 30 | 14.596 | 8 | 停机
21 | 惠州绿色动力再生能源有限公司 | 焚烧废气排放口2# | 3599666.75 | 41.66 | 69.044 | 80 | 9.914 | 30 | 0.887 | 8 | 正常
22 | 三菱化学化工原料（惠州）有限公司 | 废气排放口 | 4586948 | 53.09 | 8.537 | 100 | 0 | 50 | 1.195 | 20 | 正常
23 | 惠州李长荣橡胶有限公司 | RCO1# | - | - | 0 | 100 | - | - | - | - | 停机
23 | 惠州李长荣橡胶有限公司 | RCO2# | - | - | 0 | 100 | - | - | - | - | 停机
23 | 惠州李长荣橡胶有限公司 | RTO | 2953891 | 34.661 | 8.2655 | 100 | 0.4061 | 50 | 8.9639 | 20 | 正常
23 | 惠州李长荣橡胶有限公司 | RCO3# | - | - | 0 | 100 | 0 | 50 | 0 | 20 | 停机
24 | 惠州绿色动力环保有限公司 | 焚烧废气排放口#1 | 2585100.25 | 29.92 | 145.628 | 250 | 0.004 | 80 | 13.574 | 10 | 停机
24 | 惠州绿色动力环保有限公司 | 焚烧废气排放口#2 | 1911028.125 | 22.118 | 74.52 | 250 | 9.126 | 80 | 2.606 | 10 | 正常
24 | 惠州绿色动力环保有限公司 | 焚烧废气排放口#3 | 1784915.5 | 20.659 | 79.332 | 250 | 11.189 | 80 | 1.981 | 10 | 正常
25 | 国能（惠州）热电有限责任公司 | 综合监控点 | 46885580 | 542.657 | 39.377 | 100 | 25.696 | 50 | 1.472 | 20 | 正常
26 | 华润水泥（惠州）有限公司 | 总排放口 | 6914417.5 | 83.796 | 225.94 | 320 | 4.15 | 100 | 4.23 | 20 | 停机
26 | 华润水泥（惠州）有限公司 | 窑头 | 4587459 | 53.096 | - | - | - | - | 0 | 20 | 停机