## Sheet1
监测日期：2023-08-26
序号 | 企业名称 | 监控点名称 | 烟气量(M3) | 烟气流量（M3/s） | 氮氧化物(mg/M3) |  | 二氧化硫(mg/M3) |  | 烟尘(mg/M3) |  | 生产状态
[5 empty] | 浓度 | 限值 | 浓度 | 限值 | 浓度 | 限值
1 | 惠州市光大水泥企业有限公司光华水泥厂 | A线窑尾 | 12483782 | 146.536 | 118.933 | 320 | 23.188 | 100 | 3.512 | 20 | 正常
1 | 惠州市光大水泥企业有限公司光华水泥厂 | B线窑尾 | 982484.812 | 11.613 | 28.03 | 320 | 8.325 | 100 | 5.05 | 20 | 正常
1 | 惠州市光大水泥企业有限公司光华水泥厂 | A线窑头烟囱 | 12864999 | 148.9 | - | - | - | - | 4.6607 | 20 | 正常
1 | 惠州市光大水泥企业有限公司光华水泥厂 | B线窑头烟囱 | 140709.406 | 1.628 | - | - | - | - | 2.0788 | 20 | 正常
2 | 广东展宏钢铁厂 | 电炉废气排放口 | 16563254 | 690135.562 | - | - | - | - | 3.949 | 15 | 正常
3 | 惠州固力水泥集团有限公司博罗分公司 | 排放口（窑头） | 7665662.5 | 88.723 | - | - | - | - | 4.2409 | 20 | 正常
3 | 惠州固力水泥集团有限公司博罗分公司 | 总排放口（窑尾） | 6245577 | 72.287 | 244.667 | 320 | 48.522 | 100 | 8.124 | 20 | 正常
4 | 惠州东江威立雅环境服务有限公司 | 焚烧炉废气排放口 | 660776 | 7.648 | 77.8 | 300 | 5.73 | 100 | 2.193 | 30 | 正常
5 | 惠州福和纸业有限公司 | 锅炉废气排放口1# | 1368576 | 15.84 | 20.32 | 200 | 1.95 | 200 | 1.2 | 30 | 正常
5 | 惠州福和纸业有限公司 | 锅炉废气排放口2# | 0 | 0 | 0.22 | 150 | - | - | - | - | 停机
6 | 惠州市光大水泥企业有限公司 | A线旋窑窑尾处理后排口 | 3299650.5 | 38.19 | 12.634 | 320 | 0.004 | 100 | 4.318 | 20 | 停机
6 | 惠州市光大水泥企业有限公司 | B线旋窑窑尾处理后排口 | 11947350 | 138.28 | 202.319 | 320 | 33.121 | 100 | 0.242 | 20 | 正常
6 | 惠州市光大水泥企业有限公司 | A线窑头烟窗 | 239853.484 | 2.837 | - | - | - | - | 0 | 20 | 停机
6 | 惠州市光大水泥企业有限公司 | B线窑头烟窗 | 7230015.5 | 83.681 | - | - | - | - | 1.1078 | 20 | 正常
7 | 惠州广惠能源有限公司 | 焚烧炉烟气排放口3# | 3470486.25 | 40.505 | 80.396 | 200 | 25.563 | 50 | 5.269 | 10 | 正常
7 | 惠州广惠能源有限公司 | 焚烧炉烟气排放口2# | 4784538 | 55.981 | 59.76 | 200 | 640.989 | 50 | 242.459 | 10 | 停机
7 | 惠州广惠能源有限公司 | 焚烧炉烟气排放口1# | 3736287 | 43.602 | 78.914 | 200 | 27.706 | 50 | 4.895 | 10 | 正常
8 | 光大环保能源（博罗）有限公司 | 3# | 1001116 | 11.59 | 99.282 | 200 | 31.087 | 35 | 4.842 | 10 | 正常
8 | 光大环保能源（博罗）有限公司 | 1# | 1005750.25 | 11.64 | 103.651 | 200 | 16.534 | 35 | 5.566 | 10 | 正常
8 | 光大环保能源（博罗）有限公司 | 2# | 970209.5 | 11.23 | 93.596 | 200 | 15.376 | 35 | 4.788 | 10 | 正常
8 | 光大环保能源（博罗）有限公司 | 4# | 3163430.75 | 36.61 | 116.698 | 200 | 22.955 | 35 | 0.418 | 10 | 正常
9 | 光大环保能源（惠东）有限公司 | #3烟囱 | 1964537.25 | 22.738 | 143.344 | 200 | 16.053 | 50 | 2.896 | 10 | 正常
9 | 光大环保能源（惠东）有限公司 | #1烟囱 | 1428158.875 | 16.53 | 140.243 | 200 | 6.928 | 50 | 2.642 | 10 | 正常
9 | 光大环保能源（惠东）有限公司 | #2烟囱 | 1474720.75 | 17.068 | 133.804 | 200 | 3.156 | 50 | 3.757 | 10 | 正常
10 | 惠州市瑞能热力有限公司 | 锅炉烟窗 | 3262464 | 37.76 | 24.1 | 200 | 13.83 | 35 | 3.94 | 10 | 正常
10 | 惠州市瑞能热力有限公司 | 锅炉废气排放口2# | 16416 | 0.19 | 0.65 | 150 | - | - | - | - | 正常
11 | 惠州深能源丰达电力有限公司 | 1号机废气排放口 | 0 | 0 | 0 | 50 | 0 | 35 | 0 | 5 | 正常
11 | 惠州深能源丰达电力有限公司 | 2号机废气排放口 | 0 | 0 | 0 | 50 | 0 | 35 | 0 | 5 | 正常
11 | 惠州深能源丰达电力有限公司 | 5号机组废气排放口 | 23468690.247 | 277.527 | 24.172 | 50 | 0.121 | 35 | 0.359 | 5 | 正常
11 | 惠州深能源丰达电力有限公司 | 6号机组废气排放口 | - | - | 0 | 50 | 0 | 35 | 0 | 5 | 正常
11 | 惠州深能源丰达电力有限公司 | 1号启动锅炉废气排放口 | 9366.712 | 0.109 | 0 | 50 | 5.003 | 35 | 49.923 | 10 | 正常
11 | 惠州深能源丰达电力有限公司 | 2号启动锅炉废气排放口 | - | - | 0 | 50 | 0 | 35 | 0 | 10 | 正常
12 | 广东惠州天然气发电有限公司 | 2号发电机组烟囱 | 924.48 | 38.52 | 1.618 | 50 | 0.006 | 35 | 0.296 | 5 | 正常
12 | 广东惠州天然气发电有限公司 | 1号发电机组烟囱 | 4433184 | 51.31 | 4.22 | 50 | 0.04 | 35 | 0.41 | 5 | 正常
12 | 广东惠州天然气发电有限公司 | 3号发电机组烟囱 | 26344224 | 304.91 | 18.2 | 50 | 0.01 | 35 | 0.28 | 5 | 正常
12 | 广东惠州天然气发电有限公司 | 4号发电机组烟囱 | 123756.558 | 1.432 | 10.662 | 50 | 1.506 | 35 | 7.804 | 5 | 正常
12 | 广东惠州天然气发电有限公司 | 5号发电机组烟囱 | 31898488 | 369.423 | 42.395 | 50 | 2.66 | 35 | 2.313 | 5 | 正常
12 | 广东惠州天然气发电有限公司 | 6号发电机组烟囱 | 26742466 | 309.698 | 0 | 50 | 0 | 35 | 0 | 5 | 正常
13 | 惠州云海镁业有限公司 | 窑炉废气烟囱 | 831168 | 9.62 | 15.81 | 120 | 157.2 | 850 | 1.51 | 100 | 正常
14 | 惠州塔牌水泥有限公司 | 二线窑尾 | 16953336 | 196.219 | 217.877 | 320 | 41.267 | 100 | 9.985 | 20 | 正常
14 | 惠州塔牌水泥有限公司 | 一线窑头 | 4020728.5 | 46.54 | - | - | - | - | 11.12 | 20 | 正常
14 | 惠州塔牌水泥有限公司 | 一线窑尾 | 11663826 | 134.998 | 232.937 | 320 | 39.433 | 100 | 4.083 | 20 | 正常
14 | 惠州塔牌水泥有限公司 | 二线窑头 | 5625075.5 | 65.11 | - | - | - | - | 11.34 | 20 | 正常
15 | 南亚塑胶工业(惠州)有限公司 | 1#锅炉烟气排放口（A1） | 321408 | 3.72 | 8.39 | 50 | 2.19 | 35 | 1.17 | 10 | 正常
15 | 南亚塑胶工业(惠州)有限公司 | 7#有机废气排放口（B7） | 441740.94 | 5.113 | - | - | - | - | 0.07 | 10 | 正常
15 | 南亚塑胶工业(惠州)有限公司 | 15#有机废气排放口（B15） | 139071.6 | 1.61 | - | - | - | - | 0.01 | 10 | 正常
15 | 南亚塑胶工业(惠州)有限公司 | 3#粉尘排放口（C3） | - | - | - | - | - | - | 0 | 10 | 停机
15 | 南亚塑胶工业(惠州)有限公司 | 2#锅炉烟气排放口（A2） | 122806.203 | 1.421 | 18.44 | 150 | - | - | 0 | 20 | 停机
16 | 广东惠州平海发电厂有限公司 | 1号锅炉废气排放口 | 48215664.336 | 569.955 | 37.255 | 100 | 22.315 | 50 | 1.541 | 20 | 正常
16 | 广东惠州平海发电厂有限公司 | 2号锅炉废气排放口 | 46262408.935 | 548.227 | 40.718 | 100 | 25.173 | 50 | 5.591 | 20 | 正常
17 | 旭硝子显示玻璃（惠州）有限公司 | 一期熔窑废气排放口 | 340601.969 | 3.942 | 214.972 | 550 | 12.288 | 400 | 2.758 | 30 | 正常
17 | 旭硝子显示玻璃（惠州）有限公司 | 三期熔窑废气排放口 | 578880 | 6.7 | 251 | 550 | 6.73 | 400 | 4.18 | 30 | 正常
17 | 旭硝子显示玻璃（惠州）有限公司 | 二期熔窑废气排放口 | 573696 | 6.64 | 210.77 | 550 | 3.7 | 400 | 2.47 | 30 | 正常
18 | 中海油惠州石化有限公司 | 燃油燃气锅炉烟囱 | 1141380 | 13.21 | 120.913 | 200 | 8.413 | 200 | 1.62 | 30 | 正常
18 | 中海油惠州石化有限公司 | 燃油燃气锅炉烟囱 2 | 1194880.25 | 13.83 | 48.819 | 200 | 14.227 | 200 | 8.84 | 30 | 正常
18 | 中海油惠州石化有限公司 | 硫磺（1）排气筒 | 156896.203 | 1.816 | 8.219 | - | 36.805 | 100 | - | - | 正常
18 | 中海油惠州石化有限公司 | 蜡油加裂排气筒 | 1657622.5 | 19.185 | 48.226 | 100 | - | - | - | - | 正常
18 | 中海油惠州石化有限公司 | 煤柴油加裂排气筒 | 1092585.875 | 12.646 | 33.559 | 100 | - | - | - | - | 正常
18 | 中海油惠州石化有限公司 | 制氢（1）排气筒 | 302855.312 | 3.505 | 5.834 | 100 | - | - | - | - | 正常
18 | 中海油惠州石化有限公司 | 制氢（2）排气筒 | 1735782.25 | 20.09 | 59.495 | 100 | - | - | - | - | 正常
18 | 中海油惠州石化有限公司 | 重整（I）排气筒 | 3485605.25 | 40.343 | 50.972 | 100 | - | - | - | - | 正常
18 | 中海油惠州石化有限公司 | 芳烃联合（1）排气筒 | 5756867 | 66.63 | 60.355 | 100 | - | - | - | - | 正常
18 | 中海油惠州石化有限公司 | 芳烃联合（2）排气筒 | 1863335.625 | 21.566 | 39.617 | 100 | - | - | - | - | 正常
18 | 中海油惠州石化有限公司 | 芳烃联合2排气筒 | 1652724.125 | 19.129 | 41.069 | 100 | - | - | - | - | 正常
18 | 中海油惠州石化有限公司 | 焦化（1）排气筒 | 399104.969 | 4.619 | 59.016 | 100 | - | - | - | - | 正常
18 | 中海油惠州石化有限公司 | 焦化（2）排气筒 | 1297664.875 | 15.019 | 59.288 | 100 | - | - | - | - | 正常
18 | 中海油惠州石化有限公司 | 催化裂化（1）排气筒 | 3142180 | 130924.445 | - | - | 0.734 | 50 | 2.227 | 30 | 正常
18 | 中海油惠州石化有限公司 | 煅烧焦烟囱 | - | - | - | - | - | - | 0 | 10 | 停机
18 | 中海油惠州石化有限公司 | 常减压（1）烟囱 | 3738560.75 | 43.27 | 30.034 | 100 | - | - | - | - | 正常
18 | 中海油惠州石化有限公司 | 3#燃油燃气锅炉烟道 | 2533040 | 29.318 | 45.045 | 100 | 13.912 | 50 | 0.274 | 20 | 正常
18 | 中海油惠州石化有限公司 | 航煤加氢129排气筒 | 500439.906 | 5.792 | 30.07 | 100 | - | - | - | - | 正常
18 | 中海油惠州石化有限公司 | 硫磺（II）134排气筒 | 2102794 | 27.967 | - | - | 28.989 | 100 | - | - | 正常
18 | 中海油惠州石化有限公司 | 催化裂化（II）123排气筒 | 7203054 | 83.369 | 42.07 | 100 | 3.554 | 50 | 4.756 | 30 | 正常
18 | 中海油惠州石化有限公司 | 渣油加氢133排气筒 | 884493.312 | 10.237 | 55.96 | 100 | - | - | - | - | 正常
18 | 中海油惠州石化有限公司 | 常减压（II）121排气筒 | 4995820 | 57.822 | 39.148 | 100 | - | - | - | - | 正常
18 | 中海油惠州石化有限公司 | 重装（II）127排气筒 | 13659400 | 158.094 | 58.884 | 100 | - | - | 3.806 | 20 | 正常
18 | 中海油惠州石化有限公司 | 煤制氢硫磺排气筒 | 1101150 | 12.961 | - | - | 1.24 | 100 | - | - | 正常
18 | 中海油惠州石化有限公司 | 煤制氢蒸汽过热炉排气筒 | 1347190 | 15.592 | 26.799 | 100 | - | - | - | - | 正常
18 | 中海油惠州石化有限公司 | 动力部341单元燃气轮机 | 3890669.25 | 45.031 | 17.713 | 50 | 1.211 | 35 | 0.204 | 5 | 正常
18 | 中海油惠州石化有限公司 | 加氢裂化（II）排气筒 | 168091.453 | 1.946 | 43.195 | 100 | 1.442 | 50 | 1.049 | 20 | 正常
18 | 中海油惠州石化有限公司 | 废水热力焚烧炉烟囱 | 798945.312 | 9.247 | 117.439 | 300 | 4.796 | 100 | 6.476 | 30 | 正常
19 | 中海壳牌石油化工有限公司 | UT1装置燃油锅炉F-8105/06/07/08排气筒 | 9469440 | 109.6 | 80.612 | 200 | 62.71 | 200 | 2.97 | 30 | 正常
19 | 中海壳牌石油化工有限公司 | UT1装置固废焚烧炉F-9401排气筒 | 1163.521 | 0.014 | 21.48 | 300 | 12.49 | 100 | 42.006 | 30 | 正常
19 | 中海壳牌石油化工有限公司 | UT1装置污水处理场废气处理设施A-9230排气筒 | 888409.062 | 10.282 | - | - | - | - | - | - | 正常
19 | 中海壳牌石油化工有限公司 | UT1装置废液焚烧炉A-9301排气筒 | 195105.844 | 2.258 | 181.214 | 300 | 286.765 | 200 | 240.298 | 30 | 正常
19 | 中海壳牌石油化工有限公司 | UT1装置燃气轮机GT-8161排气筒 | 10938404 | 126.602 | 50.025 | 120 | 3.211 | 100 | 1.823 | 10 | 正常
19 | 中海壳牌石油化工有限公司 | SMPO1装置热油炉F-5301A/B/C排气筒 | 6910005.5 | 79.977 | 46.552 | 100 | 0 | 50 | 3.566 | 20 | 正常
19 | 中海壳牌石油化工有限公司 | POD2装置废液焚烧炉A-2962排气筒 | 199849.828 | 2.313 | 4.653 | 300 | 0.153 | 100 | 1.057 | 30 | 正常
19 | 中海壳牌石油化工有限公司 | LOP1装置裂解炉F-1100排气筒 | 1386557.875 | 16.048 | 59.875 | 100 | - | - | - | - | 正常
20 | 光大环保能源（龙门）有限公司 | 一号废气排放口 | 1399595.75 | 16.2 | 181.502 | 200 | 44.465 | 50 | 3.228 | 10 | 正常
20 | 光大环保能源（龙门）有限公司 | 二号废气排放口 | 1351688.5 | 15.64 | 163.384 | 200 | 44.97 | 50 | 3.428 | 10 | 正常
21 | 惠州绿色动力再生能源有限公司 | 焚烧废气排放口3# | 3826061 | 44.28 | 74.804 | 80 | 19.553 | 30 | 1.372 | 8 | 正常
21 | 惠州绿色动力再生能源有限公司 | 焚烧废气排放口4# | 3074680 | 35.59 | 68.226 | 80 | 13.574 | 30 | 0.737 | 8 | 正常
21 | 惠州绿色动力再生能源有限公司 | 焚烧废气排放口1# | 3338078.75 | 38.64 | 105.045 | 80 | 0.24 | 30 | 30.694 | 8 | 停机
21 | 惠州绿色动力再生能源有限公司 | 焚烧废气排放口2# | 3572615.75 | 41.35 | 68.908 | 80 | 16.595 | 30 | 0.876 | 8 | 正常
22 | 三菱化学化工原料（惠州）有限公司 | 废气排放口 | 4601000 | 53.252 | 9.624 | 100 | 0 | 50 | 1.223 | 20 | 正常
23 | 惠州李长荣橡胶有限公司 | RCO1# | - | - | 0 | 100 | - | - | - | - | 停机
23 | 惠州李长荣橡胶有限公司 | RCO2# | - | - | 0 | 100 | - | - | - | - | 停机
23 | 惠州李长荣橡胶有限公司 | RTO | 2582876.75 | 30.366 | 8.7776 | 100 | 0.5765 | 50 | 10.5722 | 20 | 正常
23 | 惠州李长荣橡胶有限公司 | RCO3# | - | - | 0 | 100 | 0 | 50 | 0 | 20 | 停机
24 | 惠州绿色动力环保有限公司 | 焚烧废气排放口#1 | 2080171.25 | 24.076 | 67.313 | 250 | 9.76 | 80 | 6.332 | 10 | 停机
24 | 惠州绿色动力环保有限公司 | 焚烧废气排放口#2 | 1918194 | 22.201 | 72.902 | 250 | 10.513 | 80 | 1.773 | 10 | 正常
24 | 惠州绿色动力环保有限公司 | 焚烧废气排放口#3 | 1820648 | 21.072 | 82.287 | 250 | 9.656 | 80 | 1.716 | 10 | 正常
25 | 国能（惠州）热电有限责任公司 | 综合监控点 | 46717828 | 540.716 | 39.898 | 100 | 25.475 | 50 | 1.45 | 20 | 正常
26 | 华润水泥（惠州）有限公司 | 总排放口 | 7702379.5 | 89.148 | 260 | 320 | 8.2 | 100 | 3.89 | 20 | 正常
26 | 华润水泥（惠州）有限公司 | 窑头 | 5352341 | 61.948 | - | - | - | - | 7.596 | 20 | 正常