## Sheet1
监测日期：2023-08-27
序号 | 企业名称 | 监控点名称 | 烟气量(M3) | 烟气流量（M3/s） | 氮氧化物(mg/M3) |  | 二氧化硫(mg/M3) |  | 烟尘(mg/M3) |  | 生产状态
[5 empty] | 浓度 | 限值 | 浓度 | 限值 | 浓度 | 限值
1 | 惠州市光大水泥企业有限公司光华水泥厂 | A线窑尾 | 11946209 | 142.361 | 115.663 | 320 | 22.677 | 100 | 2.984 | 20 | 正常
1 | 惠州市光大水泥企业有限公司光华水泥厂 | B线窑尾 | 1547580.375 | 18.15 | 34.512 | 320 | 0.006 | 100 | 4.422 | 20 | 正常
1 | 惠州市光大水泥企业有限公司光华水泥厂 | A线窑头烟囱 | 12813434 | 148.304 | - | - | - | - | 4.7777 | 20 | 正常
1 | 惠州市光大水泥企业有限公司光华水泥厂 | B线窑头烟囱 | 167287.656 | 1.936 | - | - | - | - | 1.9655 | 20 | 正常
2 | 广东展宏钢铁厂 | 电炉废气排放口 | 16588289 | 691178.688 | - | - | - | - | 2.38 | 15 | 正常
3 | 惠州固力水泥集团有限公司博罗分公司 | 排放口（窑头） | 7543577.5 | 87.31 | - | - | - | - | 3.9132 | 20 | 正常
3 | 惠州固力水泥集团有限公司博罗分公司 | 总排放口（窑尾） | 6232893 | 72.14 | 232.326 | 320 | 51.638 | 100 | 3.729 | 20 | 正常
4 | 惠州东江威立雅环境服务有限公司 | 焚烧炉废气排放口 | 657610.25 | 7.611 | 96.609 | 300 | 5.982 | 100 | 2.228 | 30 | 正常
5 | 惠州福和纸业有限公司 | 锅炉废气排放口1# | 1171584 | 13.56 | 21.53 | 200 | 1.24 | 200 | 1.28 | 30 | 正常
5 | 惠州福和纸业有限公司 | 锅炉废气排放口2# | 0 | 0 | 0.25 | 150 | - | - | - | - | 停机
6 | 惠州市光大水泥企业有限公司 | A线旋窑窑尾处理后排口 | 3284922.25 | 38.02 | 12.723 | 320 | 0.001 | 100 | 4.342 | 20 | 停机
6 | 惠州市光大水泥企业有限公司 | B线旋窑窑尾处理后排口 | 11612379 | 134.402 | 209.645 | 320 | 32.099 | 100 | 0.32 | 20 | 正常
6 | 惠州市光大水泥企业有限公司 | A线窑头烟窗 | 226596.109 | 2.623 | - | - | - | - | 0 | 20 | 停机
6 | 惠州市光大水泥企业有限公司 | B线窑头烟窗 | 7242950.5 | 83.83 | - | - | - | - | 1.1082 | 20 | 正常
7 | 惠州广惠能源有限公司 | 焚烧炉烟气排放口3# | 3576602.5 | 41.713 | 82.244 | 200 | 22.352 | 50 | 5.443 | 10 | 正常
7 | 惠州广惠能源有限公司 | 焚烧炉烟气排放口2# | 6814126 | 79.462 | 39.823 | 200 | 622.227 | 50 | 243.852 | 10 | 停机
7 | 惠州广惠能源有限公司 | 焚烧炉烟气排放口1# | 3789324 | 44.236 | 81.815 | 200 | 26.797 | 50 | 5.022 | 10 | 正常
8 | 光大环保能源（博罗）有限公司 | 3# | 1012748.06 | 11.72 | 109.641 | 200 | 30.403 | 35 | 4.795 | 10 | 正常
8 | 光大环保能源（博罗）有限公司 | 1# | 1051087.75 | 12.17 | 104.789 | 200 | 14.326 | 35 | 5.71 | 10 | 正常
8 | 光大环保能源（博罗）有限公司 | 2# | 966565.44 | 11.19 | 83.891 | 200 | 12.676 | 35 | 4.822 | 10 | 正常
8 | 光大环保能源（博罗）有限公司 | 4# | 3017751.5 | 34.93 | 117.123 | 200 | 18.676 | 35 | 0.55 | 10 | 正常
9 | 光大环保能源（惠东）有限公司 | #3烟囱 | 2003593 | 23.19 | 146.526 | 200 | 16.935 | 50 | 2.895 | 10 | 正常
9 | 光大环保能源（惠东）有限公司 | #1烟囱 | 1415366.375 | 16.382 | 136.504 | 200 | 8.57 | 50 | 2.611 | 10 | 正常
9 | 光大环保能源（惠东）有限公司 | #2烟囱 | 1503716.875 | 17.404 | 135.936 | 200 | 4.213 | 50 | 3.876 | 10 | 正常
10 | 惠州市瑞能热力有限公司 | 锅炉烟窗 | 3316896 | 38.39 | 20.44 | 200 | 13.56 | 35 | 4.72 | 10 | 正常
10 | 惠州市瑞能热力有限公司 | 锅炉废气排放口2# | 11232 | 0.13 | 0.66 | 150 | - | - | - | - | 正常
11 | 惠州深能源丰达电力有限公司 | 1号机废气排放口 | 0 | 0 | 0 | 50 | 0 | 35 | 0 | 5 | 正常
11 | 惠州深能源丰达电力有限公司 | 2号机废气排放口 | 0 | 0 | 0 | 50 | 0 | 35 | 0 | 5 | 正常
11 | 惠州深能源丰达电力有限公司 | 5号机组废气排放口 | 23558021.096 | 277.958 | 24.719 | 50 | 0.089 | 35 | 0.351 | 5 | 正常
11 | 惠州深能源丰达电力有限公司 | 6号机组废气排放口 | - | - | 0 | 50 | 0 | 35 | 0 | 5 | 正常
11 | 惠州深能源丰达电力有限公司 | 1号启动锅炉废气排放口 | 8663.311 | 0.1 | 0 | 50 | 7.23 | 35 | 40.532 | 10 | 正常
11 | 惠州深能源丰达电力有限公司 | 2号启动锅炉废气排放口 | - | - | 0 | 50 | 0 | 35 | 0 | 10 | 正常
12 | 广东惠州天然气发电有限公司 | 2号发电机组烟囱 | 786.24 | 32.76 | 1.774 | 50 | 0.002 | 35 | 0.308 | 5 | 正常
12 | 广东惠州天然气发电有限公司 | 1号发电机组烟囱 | 2592 | 0.03 | 0.6 | 50 | 0.02 | 35 | 0.96 | 5 | 正常
12 | 广东惠州天然气发电有限公司 | 3号发电机组烟囱 | 29843424 | 345.41 | 20.87 | 50 | 0 | 35 | 1.13 | 5 | 正常
12 | 广东惠州天然气发电有限公司 | 4号发电机组烟囱 | 461218.78 | 5.338 | 132.892 | 50 | 3.509 | 35 | 30.684 | 5 | 正常
12 | 广东惠州天然气发电有限公司 | 5号发电机组烟囱 | 41309256 | 478.168 | 25.465 | 50 | 0.072 | 35 | 0.092 | 5 | 正常
12 | 广东惠州天然气发电有限公司 | 6号发电机组烟囱 | 164515.062 | 1.905 | 0 | 50 | 0 | 35 | 0 | 5 | 正常
13 | 惠州云海镁业有限公司 | 窑炉废气烟囱 | 831168 | 9.62 | 16.19 | 120 | 156.06 | 850 | 1.29 | 100 | 正常
14 | 惠州塔牌水泥有限公司 | 二线窑尾 | 16326888 | 188.969 | 216.34 | 320 | 42.798 | 100 | 12.018 | 20 | 正常
14 | 惠州塔牌水泥有限公司 | 一线窑头 | 3893328.75 | 45.06 | - | - | - | - | 11.29 | 20 | 正常
14 | 惠州塔牌水泥有限公司 | 一线窑尾 | 11744014 | 135.926 | 236.018 | 320 | 28.158 | 100 | 4.388 | 20 | 正常
14 | 惠州塔牌水泥有限公司 | 二线窑头 | 5788949.5 | 67 | - | - | - | - | 11.28 | 20 | 正常
15 | 南亚塑胶工业(惠州)有限公司 | 1#锅炉烟气排放口（A1） | 283392 | 3.28 | 9.38 | 50 | 3.94 | 35 | 1.74 | 10 | 正常
15 | 南亚塑胶工业(惠州)有限公司 | 7#有机废气排放口（B7） | 63419.46 | 0.734 | - | - | - | - | 0.07 | 10 | 正常
15 | 南亚塑胶工业(惠州)有限公司 | 15#有机废气排放口（B15） | 94396.2 | 1.09 | - | - | - | - | 0.02 | 10 | 正常
15 | 南亚塑胶工业(惠州)有限公司 | 3#粉尘排放口（C3） | - | - | - | - | - | - | 0 | 10 | 停机
15 | 南亚塑胶工业(惠州)有限公司 | 2#锅炉烟气排放口（A2） | 94787.453 | 1.097 | 18.096 | 150 | - | - | 0 | 20 | 停机
16 | 广东惠州平海发电厂有限公司 | 1号锅炉废气排放口 | 50621340.031 | 596.25 | 38.848 | 100 | 23.628 | 50 | 1.718 | 20 | 正常
16 | 广东惠州平海发电厂有限公司 | 2号锅炉废气排放口 | 45028755.728 | 531.352 | 41.748 | 100 | 24.737 | 50 | 4.595 | 20 | 正常
17 | 旭硝子显示玻璃（惠州）有限公司 | 一期熔窑废气排放口 | 342303.812 | 3.962 | 243.51 | 550 | 12.279 | 400 | 2.748 | 30 | 正常
17 | 旭硝子显示玻璃（惠州）有限公司 | 三期熔窑废气排放口 | 593568 | 6.87 | 253.25 | 550 | 7.06 | 400 | 4.34 | 30 | 正常
17 | 旭硝子显示玻璃（惠州）有限公司 | 二期熔窑废气排放口 | 565056 | 6.54 | 212.82 | 550 | 3.49 | 400 | 2.49 | 30 | 正常
18 | 中海油惠州石化有限公司 | 燃油燃气锅炉烟囱 | 861440 | 9.97 | 98.472 | 200 | 6.652 | 200 | 1.592 | 30 | 正常
18 | 中海油惠州石化有限公司 | 燃油燃气锅炉烟囱 2 | 859886.812 | 9.952 | 43.352 | 200 | 11.852 | 200 | 8.303 | 30 | 正常
18 | 中海油惠州石化有限公司 | 硫磺（1）排气筒 | 151970.984 | 1.759 | 8.256 | - | 29.987 | 100 | - | - | 正常
18 | 中海油惠州石化有限公司 | 蜡油加裂排气筒 | 1662187.5 | 19.238 | 48.509 | 100 | - | - | - | - | 正常
18 | 中海油惠州石化有限公司 | 煤柴油加裂排气筒 | 1099185 | 12.722 | 33.858 | 100 | - | - | - | - | 正常
18 | 中海油惠州石化有限公司 | 制氢（1）排气筒 | 3956588.5 | 45.794 | 75.041 | 100 | - | - | - | - | 正常
18 | 中海油惠州石化有限公司 | 制氢（2）排气筒 | 1714653.125 | 19.846 | 71.962 | 100 | - | - | - | - | 正常
18 | 中海油惠州石化有限公司 | 重整（I）排气筒 | 3535430.75 | 40.919 | 51.737 | 100 | - | - | - | - | 正常
18 | 中海油惠州石化有限公司 | 芳烃联合（1）排气筒 | 5860797 | 67.833 | 60.739 | 100 | - | - | - | - | 正常
18 | 中海油惠州石化有限公司 | 芳烃联合（2）排气筒 | 1870026.875 | 21.644 | 38.519 | 100 | - | - | - | - | 正常
18 | 中海油惠州石化有限公司 | 芳烃联合2排气筒 | 1651241.5 | 19.112 | 40.733 | 100 | - | - | - | - | 正常
18 | 中海油惠州石化有限公司 | 焦化（1）排气筒 | 408208.875 | 4.725 | 60.866 | 100 | - | - | - | - | 正常
18 | 中海油惠州石化有限公司 | 焦化（2）排气筒 | 1422397.125 | 16.463 | 63.126 | 100 | - | - | - | - | 正常
18 | 中海油惠州石化有限公司 | 催化裂化（1）排气筒 | 3162900 | 131787.359 | - | - | 0.715 | 50 | 2.25 | 30 | 正常
18 | 中海油惠州石化有限公司 | 煅烧焦烟囱 | - | - | - | - | - | - | 0 | 10 | 停机
18 | 中海油惠州石化有限公司 | 常减压（1）烟囱 | 3745065 | 43.346 | 30.732 | 100 | - | - | - | - | 正常
18 | 中海油惠州石化有限公司 | 3#燃油燃气锅炉烟道 | 2141320 | 24.784 | 43.328 | 100 | 12.682 | 50 | 0.299 | 20 | 正常
18 | 中海油惠州石化有限公司 | 航煤加氢129排气筒 | 500843.188 | 5.797 | 30.116 | 100 | - | - | - | - | 正常
18 | 中海油惠州石化有限公司 | 硫磺（II）134排气筒 | 2422412.5 | 28.037 | - | - | 22.546 | 100 | - | - | 正常
18 | 中海油惠州石化有限公司 | 催化裂化（II）123排气筒 | 7205292 | 83.394 | 40.324 | 100 | 4.94 | 50 | 4.764 | 30 | 正常
18 | 中海油惠州石化有限公司 | 渣油加氢133排气筒 | 831188.25 | 9.62 | 51.431 | 100 | - | - | - | - | 正常
18 | 中海油惠州石化有限公司 | 常减压（II）121排气筒 | 4948320 | 57.272 | 37.548 | 100 | - | - | - | - | 正常
18 | 中海油惠州石化有限公司 | 重装（II）127排气筒 | 13675000 | 158.276 | 57.806 | 100 | - | - | 3.786 | 20 | 正常
18 | 中海油惠州石化有限公司 | 煤制氢硫磺排气筒 | 1096370 | 12.905 | - | - | 1.2 | 100 | - | - | 正常
18 | 中海油惠州石化有限公司 | 煤制氢蒸汽过热炉排气筒 | 1343750 | 15.553 | 27.19 | 100 | - | - | - | - | 正常
18 | 中海油惠州石化有限公司 | 动力部341单元燃气轮机 | 3853184.5 | 44.597 | 17.755 | 50 | 1.154 | 35 | 0.201 | 5 | 正常
18 | 中海油惠州石化有限公司 | 加氢裂化（II）排气筒 | 165847.031 | 1.92 | 45.742 | 100 | 1.535 | 50 | 1.074 | 20 | 正常
18 | 中海油惠州石化有限公司 | 废水热力焚烧炉烟囱 | 807605.312 | 9.347 | 125.478 | 300 | 4.852 | 100 | 6.446 | 30 | 正常
19 | 中海壳牌石油化工有限公司 | UT1装置燃油锅炉F-8105/06/07/08排气筒 | 9491040 | 109.85 | 75.594 | 200 | 56.453 | 200 | 4.19 | 30 | 正常
19 | 中海壳牌石油化工有限公司 | UT1装置固废焚烧炉F-9401排气筒 | 1222.761 | 0.014 | 13.195 | 300 | 7.801 | 100 | 36.084 | 30 | 正常
19 | 中海壳牌石油化工有限公司 | UT1装置污水处理场废气处理设施A-9230排气筒 | 891108.688 | 10.314 | - | - | - | - | - | - | 正常
19 | 中海壳牌石油化工有限公司 | UT1装置废液焚烧炉A-9301排气筒 | 113085.391 | 1.309 | 255.695 | 300 | 313.881 | 200 | 256.07 | 30 | 正常
19 | 中海壳牌石油化工有限公司 | UT1装置燃气轮机GT-8161排气筒 | 11027295 | 127.631 | 61.451 | 120 | 2.996 | 100 | 1.845 | 10 | 正常
19 | 中海壳牌石油化工有限公司 | SMPO1装置热油炉F-5301A/B/C排气筒 | 7413038.5 | 85.799 | 45.935 | 100 | 0 | 50 | 2.86 | 20 | 正常
19 | 中海壳牌石油化工有限公司 | POD2装置废液焚烧炉A-2962排气筒 | 194347.344 | 2.249 | 3.697 | 300 | 0 | 100 | 1.012 | 30 | 正常
19 | 中海壳牌石油化工有限公司 | LOP1装置裂解炉F-1100排气筒 | 1372680.375 | 15.888 | 62.538 | 100 | - | - | - | - | 正常
20 | 光大环保能源（龙门）有限公司 | 一号废气排放口 | 1404840.13 | 16.26 | 157.582 | 200 | 42.937 | 50 | 3.122 | 10 | 正常
20 | 光大环保能源（龙门）有限公司 | 二号废气排放口 | 1350787.5 | 15.63 | 170.957 | 200 | 45.772 | 50 | 3.43 | 10 | 正常
21 | 惠州绿色动力再生能源有限公司 | 焚烧废气排放口3# | 3926269 | 45.44 | 77.464 | 80 | 16.938 | 30 | 1.269 | 8 | 正常
21 | 惠州绿色动力再生能源有限公司 | 焚烧废气排放口4# | 3195195.25 | 36.98 | 73.832 | 80 | 8.546 | 30 | 0.764 | 8 | 正常
21 | 惠州绿色动力再生能源有限公司 | 焚烧废气排放口1# | 3376127 | 39.08 | 63.163 | 80 | 10.043 | 30 | 44.633 | 8 | 停机
21 | 惠州绿色动力再生能源有限公司 | 焚烧废气排放口2# | 3523116.25 | 40.78 | 75.607 | 80 | 17.12 | 30 | 0.849 | 8 | 正常
22 | 三菱化学化工原料（惠州）有限公司 | 废气排放口 | 4643356.5 | 53.742 | 10.916 | 100 | 0.327 | 50 | 1.258 | 20 | 正常
23 | 惠州李长荣橡胶有限公司 | RCO1# | - | - | 0 | 100 | - | - | - | - | 停机
23 | 惠州李长荣橡胶有限公司 | RCO2# | - | - | 0 | 100 | - | - | - | - | 停机
23 | 惠州李长荣橡胶有限公司 | RTO | 2612943 | 30.734 | 7.6035 | 100 | 0.5523 | 50 | 11.0775 | 20 | 正常
23 | 惠州李长荣橡胶有限公司 | RCO3# | - | - | 0 | 100 | 0 | 50 | 0 | 20 | 停机
24 | 惠州绿色动力环保有限公司 | 焚烧废气排放口#1 | 1655831.75 | 19.165 | 65.039 | 250 | 3.84 | 80 | 5.492 | 10 | 正常
24 | 惠州绿色动力环保有限公司 | 焚烧废气排放口#2 | 1936107 | 22.409 | 80.786 | 250 | 7.047 | 80 | 2.024 | 10 | 正常
24 | 惠州绿色动力环保有限公司 | 焚烧废气排放口#3 | 1859913.125 | 21.527 | 79.881 | 250 | 7.322 | 80 | 1.854 | 10 | 正常
25 | 国能（惠州）热电有限责任公司 | 综合监控点 | 47115436 | 545.318 | 37.561 | 100 | 25.616 | 50 | 1.42 | 20 | 正常
26 | 华润水泥（惠州）有限公司 | 总排放口 | 7773390.5 | 89.97 | 254.79 | 320 | 11.61 | 100 | 4.38 | 20 | 正常
26 | 华润水泥（惠州）有限公司 | 窑头 | 5303454 | 61.383 | - | - | - | - | 7.612 | 20 | 正常