## Sheet1
监测日期：2023-08-28
序号 | 企业名称 | 监控点名称 | 烟气量(M3) | 烟气流量（M3/s） | 氮氧化物(mg/M3) |  | 二氧化硫(mg/M3) |  | 烟尘(mg/M3) |  | 生产状态
[5 empty] | 浓度 | 限值 | 浓度 | 限值 | 浓度 | 限值
1 | 惠州市光大水泥企业有限公司光华水泥厂 | A线窑尾 | 11923993 | 141.898 | 115.653 | 320 | 18.312 | 100 | 2.809 | 20 | 正常
1 | 惠州市光大水泥企业有限公司光华水泥厂 | B线窑尾 | 2631010.75 | 31.545 | 21.436 | 320 | 0 | 100 | 7.014 | 20 | 正常
1 | 惠州市光大水泥企业有限公司光华水泥厂 | A线窑头烟囱 | 12735023 | 148.466 | - | - | - | - | 4.7957 | 20 | 正常
1 | 惠州市光大水泥企业有限公司光华水泥厂 | B线窑头烟囱 | 632173.375 | 7.317 | - | - | - | - | 2.1388 | 20 | 正常
2 | 广东展宏钢铁厂 | 电炉废气排放口 | 16461009 | 685875.375 | - | - | - | - | 2.5 | 15 | 正常
3 | 惠州固力水泥集团有限公司博罗分公司 | 排放口（窑头） | 7890831.5 | 91.329 | - | - | - | - | 4.1212 | 20 | 正常
3 | 惠州固力水泥集团有限公司博罗分公司 | 总排放口（窑尾） | 6209531.5 | 71.87 | 254.051 | 320 | 51.503 | 100 | 9.968 | 20 | 正常
4 | 惠州东江威立雅环境服务有限公司 | 焚烧炉废气排放口 | 657138.5 | 7.606 | 106.994 | 300 | 6.94 | 100 | 2.207 | 30 | 正常
5 | 惠州福和纸业有限公司 | 锅炉废气排放口1# | 1357344 | 15.71 | 19.79 | 200 | 1.3 | 200 | 1.11 | 30 | 正常
5 | 惠州福和纸业有限公司 | 锅炉废气排放口2# | 0 | 0 | 0.21 | 150 | - | - | - | - | 停机
6 | 惠州市光大水泥企业有限公司 | A线旋窑窑尾处理后排口 | 3302786 | 38.227 | 12.557 | 320 | 0.001 | 100 | 4.209 | 20 | 停机
6 | 惠州市光大水泥企业有限公司 | B线旋窑窑尾处理后排口 | 12092327 | 139.958 | 188.73 | 320 | 24.491 | 100 | 0.224 | 20 | 正常
6 | 惠州市光大水泥企业有限公司 | A线窑头烟窗 | 166861.734 | 1.98 | - | - | - | - | 0 | 20 | 停机
6 | 惠州市光大水泥企业有限公司 | B线窑头烟窗 | 7607426.5 | 88.049 | - | - | - | - | 1.105 | 20 | 正常
7 | 惠州广惠能源有限公司 | 焚烧炉烟气排放口3# | 3504523.75 | 41.374 | 83.492 | 200 | 22.994 | 50 | 5.468 | 10 | 正常
7 | 惠州广惠能源有限公司 | 焚烧炉烟气排放口2# | 5416627 | 64.092 | 75.637 | 200 | 1225.733 | 50 | 458.811 | 10 | 停机
7 | 惠州广惠能源有限公司 | 焚烧炉烟气排放口1# | 3756441 | 44.424 | 82.614 | 200 | 25.11 | 50 | 5.065 | 10 | 正常
8 | 光大环保能源（博罗）有限公司 | 3# | 1033875.88 | 11.97 | 103.386 | 200 | 28.649 | 35 | 4.871 | 10 | 正常
8 | 光大环保能源（博罗）有限公司 | 1# | 1017151.44 | 11.77 | 96.067 | 200 | 18.355 | 35 | 5.667 | 10 | 正常
8 | 光大环保能源（博罗）有限公司 | 2# | 1006519 | 11.65 | 76.125 | 200 | 12.08 | 35 | 4.701 | 10 | 正常
8 | 光大环保能源（博罗）有限公司 | 4# | 3056885.75 | 35.38 | 116.979 | 200 | 18.981 | 35 | 0.452 | 10 | 正常
9 | 光大环保能源（惠东）有限公司 | #3烟囱 | 1972400 | 22.829 | 157.661 | 200 | 12.116 | 50 | 2.912 | 10 | 正常
9 | 光大环保能源（惠东）有限公司 | #1烟囱 | 1425508.5 | 16.499 | 144.938 | 200 | 7.615 | 50 | 2.652 | 10 | 正常
9 | 光大环保能源（惠东）有限公司 | #2烟囱 | 1499064.875 | 17.35 | 144.711 | 200 | 3.211 | 50 | 3.929 | 10 | 正常
10 | 惠州市瑞能热力有限公司 | 锅炉烟窗 | 3307392 | 38.28 | 21.2 | 200 | 12.7 | 35 | 4.75 | 10 | 正常
10 | 惠州市瑞能热力有限公司 | 锅炉废气排放口2# | 18144 | 0.21 | 0.67 | 150 | - | - | - | - | 正常
11 | 惠州深能源丰达电力有限公司 | 1号机废气排放口 | 9071248 | 104.991 | 6.452 | 50 | 0.409 | 35 | 0.08 | 5 | 正常
11 | 惠州深能源丰达电力有限公司 | 2号机废气排放口 | 0 | 0 | 0 | 50 | 0 | 35 | 0 | 5 | 正常
11 | 惠州深能源丰达电力有限公司 | 5号机组废气排放口 | 1281761.796 | 15.045 | 47.621 | 50 | 8.044 | 35 | 22.577 | 5 | 正常
11 | 惠州深能源丰达电力有限公司 | 6号机组废气排放口 | - | - | 0 | 50 | 0 | 35 | 0 | 5 | 正常
11 | 惠州深能源丰达电力有限公司 | 1号启动锅炉废气排放口 | 8986.822 | 0.105 | 0 | 50 | 12.704 | 35 | 36.904 | 10 | 正常
11 | 惠州深能源丰达电力有限公司 | 2号启动锅炉废气排放口 | - | - | 0 | 50 | 0 | 35 | 0 | 10 | 正常
12 | 广东惠州天然气发电有限公司 | 2号发电机组烟囱 | 26471819.52 | 1102992.48 | 19.366 | 50 | 0.016 | 35 | 0.196 | 5 | 正常
12 | 广东惠州天然气发电有限公司 | 1号发电机组烟囱 | 864 | 0.01 | 0.67 | 50 | 0.03 | 35 | 0.38 | 5 | 正常
12 | 广东惠州天然气发电有限公司 | 3号发电机组烟囱 | 31794336 | 367.99 | 21.13 | 50 | 0 | 35 | 0.26 | 5 | 正常
12 | 广东惠州天然气发电有限公司 | 4号发电机组烟囱 | 123043.529 | 1.424 | 118.417 | 50 | 1.815 | 35 | 28.289 | 5 | 正常
12 | 广东惠州天然气发电有限公司 | 5号发电机组烟囱 | 43247844 | 504.78 | 24.345 | 50 | 0.072 | 35 | 0.09 | 5 | 正常
12 | 广东惠州天然气发电有限公司 | 6号发电机组烟囱 | 29520492 | 343.75 | 4.331 | 50 | 0 | 35 | 0 | 5 | 正常
13 | 惠州云海镁业有限公司 | 窑炉废气烟囱 | 834624 | 9.66 | 17.28 | 120 | 147.88 | 850 | 1.29 | 100 | 正常
14 | 惠州塔牌水泥有限公司 | 二线窑尾 | 15941354 | 184.506 | 212.646 | 320 | 33.087 | 100 | 10.555 | 20 | 正常
14 | 惠州塔牌水泥有限公司 | 一线窑头 | 3603479.25 | 41.71 | - | - | - | - | 11.13 | 20 | 正常
14 | 惠州塔牌水泥有限公司 | 一线窑尾 | 11519717 | 133.33 | 234.879 | 320 | 32.847 | 100 | 5.706 | 20 | 正常
14 | 惠州塔牌水泥有限公司 | 二线窑头 | 5600230.5 | 64.82 | - | - | - | - | 11.16 | 20 | 正常
15 | 南亚塑胶工业(惠州)有限公司 | 1#锅炉烟气排放口（A1） | 173664 | 2.01 | 5.83 | 50 | 2.99 | 35 | 2.14 | 10 | 正常
15 | 南亚塑胶工业(惠州)有限公司 | 7#有机废气排放口（B7） | 462273.704 | 5.35 | - | - | - | - | 0.07 | 10 | 正常
15 | 南亚塑胶工业(惠州)有限公司 | 15#有机废气排放口（B15） | 115635 | 1.34 | - | - | - | - | 0.02 | 10 | 正常
15 | 南亚塑胶工业(惠州)有限公司 | 3#粉尘排放口（C3） | - | - | - | - | - | - | 0 | 10 | 停机
15 | 南亚塑胶工业(惠州)有限公司 | 2#锅炉烟气排放口（A2） | 118441.773 | 1.371 | 12.888 | 150 | - | - | 0 | 20 | 停机
16 | 广东惠州平海发电厂有限公司 | 1号锅炉废气排放口 | 58256861.388 | 687.915 | 39.688 | 100 | 25.291 | 50 | 2.706 | 20 | 正常
16 | 广东惠州平海发电厂有限公司 | 2号锅炉废气排放口 | 54653651.53 | 645.443 | 43.932 | 100 | 25.218 | 50 | 4.947 | 20 | 正常
17 | 旭硝子显示玻璃（惠州）有限公司 | 一期熔窑废气排放口 | 341671.906 | 3.954 | 251.998 | 550 | 12.475 | 400 | 2.735 | 30 | 正常
17 | 旭硝子显示玻璃（惠州）有限公司 | 三期熔窑废气排放口 | 585792 | 6.78 | 251.37 | 550 | 6.85 | 400 | 4.5 | 30 | 正常
17 | 旭硝子显示玻璃（惠州）有限公司 | 二期熔窑废气排放口 | 575424 | 6.66 | 207.88 | 550 | 3.67 | 400 | 2.47 | 30 | 正常
18 | 中海油惠州石化有限公司 | 燃油燃气锅炉烟囱 | 748041 | 8.658 | 90.618 | 200 | 6.797 | 200 | 1.624 | 30 | 正常
18 | 中海油惠州石化有限公司 | 燃油燃气锅炉烟囱 2 | 755588.312 | 8.745 | 52.864 | 200 | 13.122 | 200 | 8.124 | 30 | 正常
18 | 中海油惠州石化有限公司 | 硫磺（1）排气筒 | 148487.812 | 1.719 | 7.97 | - | 24.666 | 100 | - | - | 正常
18 | 中海油惠州石化有限公司 | 蜡油加裂排气筒 | 1669857.875 | 19.327 | 48.531 | 100 | - | - | - | - | 正常
18 | 中海油惠州石化有限公司 | 煤柴油加裂排气筒 | 1089056.75 | 12.605 | 32.882 | 100 | - | - | - | - | 正常
18 | 中海油惠州石化有限公司 | 制氢（1）排气筒 | 3953353.5 | 45.756 | 75.274 | 100 | - | - | - | - | 正常
18 | 中海油惠州石化有限公司 | 制氢（2）排气筒 | 1726484.125 | 19.982 | 70.176 | 100 | - | - | - | - | 正常
18 | 中海油惠州石化有限公司 | 重整（I）排气筒 | 3557479 | 41.174 | 51.294 | 100 | - | - | - | - | 正常
18 | 中海油惠州石化有限公司 | 芳烃联合（1）排气筒 | 5923331 | 68.557 | 61.222 | 100 | - | - | - | - | 正常
18 | 中海油惠州石化有限公司 | 芳烃联合（2）排气筒 | 1922419.375 | 22.25 | 38.917 | 100 | - | - | - | - | 正常
18 | 中海油惠州石化有限公司 | 芳烃联合2排气筒 | 1651954.375 | 19.12 | 41.084 | 100 | - | - | - | - | 正常
18 | 中海油惠州石化有限公司 | 焦化（1）排气筒 | 407946.031 | 4.722 | 58.381 | 100 | - | - | - | - | 正常
18 | 中海油惠州石化有限公司 | 焦化（2）排气筒 | 1413724 | 16.362 | 61.18 | 100 | - | - | - | - | 正常
18 | 中海油惠州石化有限公司 | 催化裂化（1）排气筒 | 2529090 | 126454.68 | - | - | 0.81 | 50 | 2.623 | 30 | 正常
18 | 中海油惠州石化有限公司 | 煅烧焦烟囱 | - | - | - | - | - | - | 0 | 10 | 停机
18 | 中海油惠州石化有限公司 | 常减压（1）烟囱 | 3742702.5 | 43.318 | 30.811 | 100 | - | - | - | - | 正常
18 | 中海油惠州石化有限公司 | 3#燃油燃气锅炉烟道 | 2042850 | 23.644 | 43.552 | 100 | 14.656 | 50 | 0.189 | 20 | 正常
18 | 中海油惠州石化有限公司 | 航煤加氢129排气筒 | 500377.062 | 5.791 | 28.416 | 100 | - | - | - | - | 正常
18 | 中海油惠州石化有限公司 | 硫磺（II）134排气筒 | 2426215.25 | 28.081 | - | - | 24.784 | 100 | - | - | 正常
18 | 中海油惠州石化有限公司 | 催化裂化（II）123排气筒 | 7210020 | 83.449 | 35.274 | 100 | 4.696 | 50 | 4.759 | 30 | 正常
18 | 中海油惠州石化有限公司 | 渣油加氢133排气筒 | 814761.062 | 9.43 | 54.12 | 100 | - | - | - | - | 正常
18 | 中海油惠州石化有限公司 | 常减压（II）121排气筒 | 4902630 | 56.744 | 38.39 | 100 | - | - | - | - | 正常
18 | 中海油惠州石化有限公司 | 重装（II）127排气筒 | 13671100 | 158.23 | 57.678 | 100 | - | - | 3.81 | 20 | 正常
18 | 中海油惠州石化有限公司 | 煤制氢硫磺排气筒 | 1096790 | 12.91 | - | - | 1.285 | 100 | - | - | 正常
18 | 中海油惠州石化有限公司 | 煤制氢蒸汽过热炉排气筒 | 1340360 | 15.514 | 27.388 | 100 | - | - | - | - | 正常
18 | 中海油惠州石化有限公司 | 动力部341单元燃气轮机 | 3842052.5 | 44.468 | 17.547 | 50 | 1.284 | 35 | 0.203 | 5 | 正常
18 | 中海油惠州石化有限公司 | 加氢裂化（II）排气筒 | 167540.016 | 1.939 | 46.214 | 100 | 1.487 | 50 | 1.08 | 20 | 正常
18 | 中海油惠州石化有限公司 | 废水热力焚烧炉烟囱 | 807144.5 | 9.342 | 126.138 | 300 | 4.55 | 100 | 6.424 | 30 | 正常
19 | 中海壳牌石油化工有限公司 | UT1装置燃油锅炉F-8105/06/07/08排气筒 | 9566208 | 110.72 | 80.899 | 200 | 54.806 | 200 | 5.1 | 30 | 正常
19 | 中海壳牌石油化工有限公司 | UT1装置固废焚烧炉F-9401排气筒 | 1204.44 | 0.014 | 12.622 | 300 | 11.483 | 100 | 33.768 | 30 | 正常
19 | 中海壳牌石油化工有限公司 | UT1装置污水处理场废气处理设施A-9230排气筒 | 886156.25 | 10.256 | - | - | - | - | - | - | 正常
19 | 中海壳牌石油化工有限公司 | UT1装置废液焚烧炉A-9301排气筒 | 182861.672 | 2.116 | 309.559 | 300 | 314.882 | 200 | 257.241 | 30 | 正常
19 | 中海壳牌石油化工有限公司 | UT1装置燃气轮机GT-8161排气筒 | 11057493 | 127.98 | 60.126 | 120 | 3.36 | 100 | 1.835 | 10 | 正常
19 | 中海壳牌石油化工有限公司 | SMPO1装置热油炉F-5301A/B/C排气筒 | 7373776.5 | 85.286 | 47.314 | 100 | 0 | 50 | 2.63 | 20 | 正常
19 | 中海壳牌石油化工有限公司 | POD2装置废液焚烧炉A-2962排气筒 | 197373.906 | 2.284 | 3.971 | 300 | 0.009 | 100 | 1.037 | 30 | 正常
19 | 中海壳牌石油化工有限公司 | LOP1装置裂解炉F-1100排气筒 | 1348459.625 | 15.607 | 61.638 | 100 | - | - | - | - | 正常
20 | 光大环保能源（龙门）有限公司 | 一号废气排放口 | 1399049 | 16.19 | 162.766 | 200 | 42.033 | 50 | 3.34 | 10 | 正常
20 | 光大环保能源（龙门）有限公司 | 二号废气排放口 | 1317147 | 15.24 | 164.995 | 200 | 39.805 | 50 | 3.453 | 10 | 正常
21 | 惠州绿色动力再生能源有限公司 | 焚烧废气排放口3# | 3796504.25 | 43.94 | 73.993 | 80 | 10.443 | 30 | 2.544 | 8 | 正常
21 | 惠州绿色动力再生能源有限公司 | 焚烧废气排放口4# | 3112036.5 | 36.02 | 69.811 | 80 | 6.832 | 30 | 0.602 | 8 | 正常
21 | 惠州绿色动力再生能源有限公司 | 焚烧废气排放口1# | 7903959 | 91.48 | 156.228 | 80 | 0.017 | 30 | 80.904 | 8 | 停机
21 | 惠州绿色动力再生能源有限公司 | 焚烧废气排放口2# | 3593017.25 | 41.59 | 68.49 | 80 | 15.342 | 30 | 0.86 | 8 | 正常
22 | 三菱化学化工原料（惠州）有限公司 | 废气排放口 | 4658467 | 53.917 | 11.104 | 100 | 0.059 | 50 | 1.208 | 20 | 正常
23 | 惠州李长荣橡胶有限公司 | RCO1# | - | - | 0 | 100 | - | - | - | - | 停机
23 | 惠州李长荣橡胶有限公司 | RCO2# | - | - | 0 | 100 | - | - | - | - | 停机
23 | 惠州李长荣橡胶有限公司 | RTO | 2650712.5 | 31.158 | 7.4096 | 100 | 0.548 | 50 | 8.2653 | 20 | 正常
23 | 惠州李长荣橡胶有限公司 | RCO3# | - | - | 0 | 100 | 0 | 50 | 0 | 20 | 停机
24 | 惠州绿色动力环保有限公司 | 焚烧废气排放口#1 | 1651333.625 | 19.113 | 68.349 | 250 | 5.096 | 80 | 4.867 | 10 | 正常
24 | 惠州绿色动力环保有限公司 | 焚烧废气排放口#2 | 1920867.875 | 22.232 | 76.637 | 250 | 4.07 | 80 | 2.185 | 10 | 正常
24 | 惠州绿色动力环保有限公司 | 焚烧废气排放口#3 | 1815271 | 21.01 | 78.496 | 250 | 5.086 | 80 | 2.188 | 10 | 正常
25 | 国能（惠州）热电有限责任公司 | 综合监控点 | 47156812 | 545.796 | 39.652 | 100 | 25.492 | 50 | 1.408 | 20 | 正常
26 | 华润水泥（惠州）有限公司 | 总排放口 | 7709039 | 89.225 | 276.85 | 320 | 10.86 | 100 | 3.75 | 20 | 正常
26 | 华润水泥（惠州）有限公司 | 窑头 | 5268738.5 | 60.981 | - | - | - | - | 7.597 | 20 | 正常