## Sheet1
监测日期：2023-08-30
序号 | 企业名称 | 监控点名称 | 烟气量(M3) | 烟气流量（M3/s） | 氮氧化物(mg/M3) |  | 二氧化硫(mg/M3) |  | 烟尘(mg/M3) |  | 生产状态
[5 empty] | 浓度 | 限值 | 浓度 | 限值 | 浓度 | 限值
1 | 惠州市光大水泥企业有限公司光华水泥厂 | A线窑尾 | 10668394 | 125.28 | 112.911 | 320 | 20.166 | 100 | 1.597 | 20 | 正常
1 | 惠州市光大水泥企业有限公司光华水泥厂 | B线窑尾 | 3062636 | 36.331 | 59.585 | 320 | 0.821 | 100 | 5.905 | 20 | 停机
1 | 惠州市光大水泥企业有限公司光华水泥厂 | A线窑头烟囱 | 11035473 | 127.725 | - | - | - | - | 5.0006 | 20 | 正常
1 | 惠州市光大水泥企业有限公司光华水泥厂 | B线窑头烟囱 | 205780.188 | 2.382 | - | - | - | - | 0 | 20 | 停机
2 | 广东展宏钢铁厂 | 电炉废气排放口 | 17128060 | 713669.188 | - | - | - | - | 2.036 | 15 | 正常
3 | 惠州固力水泥集团有限公司博罗分公司 | 排放口（窑头） | 8004732.5 | 92.647 | - | - | - | - | 4.7911 | 20 | 正常
3 | 惠州固力水泥集团有限公司博罗分公司 | 总排放口（窑尾） | 5883257 | 71.054 | 257.517 | 320 | 37.194 | 100 | 17.663 | 20 | 正常
4 | 惠州东江威立雅环境服务有限公司 | 焚烧炉废气排放口 | 667388.312 | 7.724 | 91.882 | 300 | 8.218 | 100 | 2.105 | 30 | 正常
5 | 惠州福和纸业有限公司 | 锅炉废气排放口1# | 1370304 | 15.86 | 28.79 | 200 | 1.46 | 200 | 1.15 | 30 | 正常
5 | 惠州福和纸业有限公司 | 锅炉废气排放口2# | 0 | 0 | 3.91 | 150 | - | - | - | - | 停机
6 | 惠州市光大水泥企业有限公司 | A线旋窑窑尾处理后排口 | 3326869 | 38.505 | 11.968 | 320 | 0.089 | 100 | 4.98 | 20 | 停机
6 | 惠州市光大水泥企业有限公司 | B线旋窑窑尾处理后排口 | 12081295 | 141.84 | 198.652 | 320 | 25.432 | 100 | 0.308 | 20 | 正常
6 | 惠州市光大水泥企业有限公司 | A线窑头烟窗 | 8092.766 | 0.094 | - | - | - | - | 0 | 20 | 停机
6 | 惠州市光大水泥企业有限公司 | B线窑头烟窗 | 7627537 | 88.282 | - | - | - | - | 1.2156 | 20 | 正常
7 | 惠州广惠能源有限公司 | 焚烧炉烟气排放口3# | 3657569.5 | 42.689 | 81.9 | 200 | 21.448 | 50 | 5.551 | 10 | 正常
7 | 惠州广惠能源有限公司 | 焚烧炉烟气排放口2# | 3900474 | 45.486 | 0 | 200 | 0 | 50 | 0 | 10 | 停机
7 | 惠州广惠能源有限公司 | 焚烧炉烟气排放口1# | 3839071 | 44.778 | 76.163 | 200 | 24.491 | 50 | 4.966 | 10 | 正常
8 | 光大环保能源（博罗）有限公司 | 3# | 1000830.06 | 11.58 | 108.138 | 200 | 27.143 | 35 | 5.237 | 10 | 正常
8 | 光大环保能源（博罗）有限公司 | 1# | 990925.38 | 11.47 | 110.072 | 200 | 16.459 | 35 | 5.586 | 10 | 正常
8 | 光大环保能源（博罗）有限公司 | 2# | 982576.94 | 11.37 | 80.12 | 200 | 16.008 | 35 | 4.579 | 10 | 正常
8 | 光大环保能源（博罗）有限公司 | 4# | 3040656.5 | 35.19 | 115.989 | 200 | 17.696 | 35 | 0.475 | 10 | 正常
9 | 光大环保能源（惠东）有限公司 | #3烟囱 | 1989290 | 23.024 | 153.427 | 200 | 14.682 | 50 | 2.848 | 10 | 正常
9 | 光大环保能源（惠东）有限公司 | #1烟囱 | 1464039.625 | 16.945 | 148.596 | 200 | 7.086 | 50 | 2.618 | 10 | 正常
9 | 光大环保能源（惠东）有限公司 | #2烟囱 | 1521832.5 | 17.614 | 141.168 | 200 | 2.854 | 50 | 3.715 | 10 | 正常
10 | 惠州市瑞能热力有限公司 | 锅炉烟窗 | 3321216 | 38.44 | 21.71 | 200 | 13.48 | 35 | 3.81 | 10 | 正常
10 | 惠州市瑞能热力有限公司 | 锅炉废气排放口2# | 29376 | 0.34 | 0.66 | 150 | - | - | - | - | 正常
11 | 惠州深能源丰达电力有限公司 | 1号机废气排放口 | 16512831 | 191.121 | 8.656 | 50 | 0.384 | 35 | 0.121 | 5 | 正常
11 | 惠州深能源丰达电力有限公司 | 2号机废气排放口 | 0 | 0 | 0 | 50 | 0 | 35 | 0 | 5 | 正常
11 | 惠州深能源丰达电力有限公司 | 5号机组废气排放口 | 1011440.331 | 11.955 | 79.229 | 50 | 4.882 | 35 | 40.72 | 5 | 正常
11 | 惠州深能源丰达电力有限公司 | 6号机组废气排放口 | - | - | 0 | 50 | 0 | 35 | 0 | 5 | 正常
11 | 惠州深能源丰达电力有限公司 | 1号启动锅炉废气排放口 | 9129.53 | 0.106 | 0 | 50 | 4.888 | 35 | 39.372 | 10 | 正常
11 | 惠州深能源丰达电力有限公司 | 2号启动锅炉废气排放口 | - | - | 0 | 50 | 0 | 35 | 0 | 10 | 正常
12 | 广东惠州天然气发电有限公司 | 2号发电机组烟囱 | 2039385.6 | 84974.4 | 3.457 | 50 | 0.162 | 35 | 0.292 | 5 | 正常
12 | 广东惠州天然气发电有限公司 | 1号发电机组烟囱 | 36388224 | 421.16 | 25.39 | 50 | 0.29 | 35 | 0.26 | 5 | 正常
12 | 广东惠州天然气发电有限公司 | 3号发电机组烟囱 | 27695520 | 320.55 | 18.99 | 50 | 0.29 | 35 | 0.44 | 5 | 正常
12 | 广东惠州天然气发电有限公司 | 4号发电机组烟囱 | 152634.506 | 1.767 | 44.951 | 50 | 1.042 | 35 | 10.202 | 5 | 正常
12 | 广东惠州天然气发电有限公司 | 5号发电机组烟囱 | 41208220 | 480.988 | 25.838 | 50 | 0.076 | 35 | 0.095 | 5 | 正常
12 | 广东惠州天然气发电有限公司 | 6号发电机组烟囱 | 28846160 | 337.099 | 0 | 50 | 0 | 35 | 0 | 5 | 正常
13 | 惠州云海镁业有限公司 | 窑炉废气烟囱 | 838080 | 9.7 | 17.21 | 120 | 156.34 | 850 | 1.21 | 100 | 正常
14 | 惠州塔牌水泥有限公司 | 二线窑尾 | 15647982 | 181.111 | 200.251 | 320 | 29.683 | 100 | 10.826 | 20 | 正常
14 | 惠州塔牌水泥有限公司 | 一线窑头 | 0 | 0 | - | - | - | - | 11.19 | 20 | 正常
14 | 惠州塔牌水泥有限公司 | 一线窑尾 | 11152521 | 129.08 | 228.161 | 320 | 34.985 | 100 | 4.458 | 20 | 正常
14 | 惠州塔牌水泥有限公司 | 二线窑头 | 5803314 | 67.17 | - | - | - | - | 11.27 | 20 | 正常
15 | 南亚塑胶工业(惠州)有限公司 | 1#锅炉烟气排放口（A1） | 53568 | 0.62 | 10.16 | 50 | 2.35 | 35 | 1.27 | 10 | 正常
15 | 南亚塑胶工业(惠州)有限公司 | 7#有机废气排放口（B7） | 602062.41 | 6.968 | - | - | - | - | 0.08 | 10 | 正常
15 | 南亚塑胶工业(惠州)有限公司 | 15#有机废气排放口（B15） | 142625.93 | 1.65 | - | - | - | - | 0.02 | 10 | 正常
15 | 南亚塑胶工业(惠州)有限公司 | 3#粉尘排放口（C3） | - | - | - | - | - | - | 0 | 10 | 停机
15 | 南亚塑胶工业(惠州)有限公司 | 2#锅炉烟气排放口（A2） | 130194.89 | 1.507 | 15.52 | 150 | - | - | 0 | 20 | 停机
16 | 广东惠州平海发电厂有限公司 | 1号锅炉废气排放口 | 37234027.998 | 440.036 | 37.681 | 100 | 22.044 | 50 | 1.101 | 20 | 正常
16 | 广东惠州平海发电厂有限公司 | 2号锅炉废气排放口 | 35826502.074 | 422.756 | 42.388 | 100 | 24.582 | 50 | 1.943 | 20 | 正常
17 | 旭硝子显示玻璃（惠州）有限公司 | 一期熔窑废气排放口 | 343280.969 | 3.973 | 215.325 | 550 | 12.668 | 400 | 2.782 | 30 | 正常
17 | 旭硝子显示玻璃（惠州）有限公司 | 三期熔窑废气排放口 | 555552 | 6.43 | 248.41 | 550 | 6.53 | 400 | 3.37 | 30 | 正常
17 | 旭硝子显示玻璃（惠州）有限公司 | 二期熔窑废气排放口 | 586656 | 6.79 | 212.99 | 550 | 3.48 | 400 | 2.5 | 30 | 正常
18 | 中海油惠州石化有限公司 | 燃油燃气锅炉烟囱 | 795792 | 9.211 | 105.637 | 200 | 4.971 | 200 | 1.597 | 30 | 正常
18 | 中海油惠州石化有限公司 | 燃油燃气锅炉烟囱 2 | 758350.5 | 8.777 | 47.655 | 200 | 7.954 | 200 | 8.049 | 30 | 正常
18 | 中海油惠州石化有限公司 | 硫磺（1）排气筒 | 140857.328 | 1.63 | 9.514 | - | 22.003 | 100 | - | - | 正常
18 | 中海油惠州石化有限公司 | 蜡油加裂排气筒 | 1654449.125 | 19.149 | 49.076 | 100 | - | - | - | - | 正常
18 | 中海油惠州石化有限公司 | 煤柴油加裂排气筒 | 1082483.125 | 12.529 | 31.036 | 100 | - | - | - | - | 正常
18 | 中海油惠州石化有限公司 | 制氢（1）排气筒 | 3989984.75 | 46.18 | 79.923 | 100 | - | - | - | - | 正常
18 | 中海油惠州石化有限公司 | 制氢（2）排气筒 | 1773599.625 | 20.528 | 70.773 | 100 | - | - | - | - | 正常
18 | 中海油惠州石化有限公司 | 重整（I）排气筒 | 3629332 | 42.035 | 54.027 | 100 | - | - | - | - | 正常
18 | 中海油惠州石化有限公司 | 芳烃联合（1）排气筒 | 5770494 | 66.788 | 60.406 | 100 | - | - | - | - | 正常
18 | 中海油惠州石化有限公司 | 芳烃联合（2）排气筒 | 1948126.75 | 22.548 | 38.364 | 100 | - | - | - | - | 正常
18 | 中海油惠州石化有限公司 | 芳烃联合2排气筒 | 1761607.25 | 20.389 | 43.442 | 100 | - | - | - | - | 正常
18 | 中海油惠州石化有限公司 | 焦化（1）排气筒 | 418579.625 | 4.845 | 59.788 | 100 | - | - | - | - | 正常
18 | 中海油惠州石化有限公司 | 焦化（2）排气筒 | 1445286.875 | 16.728 | 61.123 | 100 | - | - | - | - | 正常
18 | 中海油惠州石化有限公司 | 催化裂化（1）排气筒 | 2890370 | 120431.883 | - | - | 0.818 | 50 | 3.169 | 30 | 正常
18 | 中海油惠州石化有限公司 | 煅烧焦烟囱 | - | - | - | - | - | - | 0 | 10 | 停机
18 | 中海油惠州石化有限公司 | 常减压（1）烟囱 | 3858005 | 44.653 | 31.502 | 100 | - | - | - | - | 正常
18 | 中海油惠州石化有限公司 | 3#燃油燃气锅炉烟道 | 2218890 | 25.682 | 39.902 | 100 | 9.078 | 50 | 0.026 | 20 | 正常
18 | 中海油惠州石化有限公司 | 航煤加氢129排气筒 | 504797.031 | 5.842 | 31.341 | 100 | - | - | - | - | 正常
18 | 中海油惠州石化有限公司 | 硫磺（II）134排气筒 | 2433318 | 28.163 | - | - | 19.258 | 100 | - | - | 正常
18 | 中海油惠州石化有限公司 | 催化裂化（II）123排气筒 | 7206832.5 | 83.412 | 42.307 | 100 | 1.918 | 50 | 4.749 | 30 | 正常
18 | 中海油惠州石化有限公司 | 渣油加氢133排气筒 | 708671.688 | 8.202 | 55.952 | 100 | - | - | - | - | 正常
18 | 中海油惠州石化有限公司 | 常减压（II）121排气筒 | 5105660 | 59.094 | 40.548 | 100 | - | - | - | - | 正常
18 | 中海油惠州石化有限公司 | 重装（II）127排气筒 | 13696400 | 158.522 | 62.436 | 100 | - | - | 3.825 | 20 | 正常
18 | 中海油惠州石化有限公司 | 煤制氢硫磺排气筒 | 1101620 | 12.966 | - | - | 1.287 | 100 | - | - | 正常
18 | 中海油惠州石化有限公司 | 煤制氢蒸汽过热炉排气筒 | 1351970 | 15.648 | 30.454 | 100 | - | - | - | - | 正常
18 | 中海油惠州石化有限公司 | 动力部341单元燃气轮机 | 3881704 | 44.927 | 18.864 | 50 | 1.181 | 35 | 0.232 | 5 | 正常
18 | 中海油惠州石化有限公司 | 加氢裂化（II）排气筒 | 166186.266 | 1.923 | 47.259 | 100 | 1.678 | 50 | 1.103 | 20 | 正常
18 | 中海油惠州石化有限公司 | 废水热力焚烧炉烟囱 | 839554.688 | 9.717 | 125.003 | 300 | 8.1 | 100 | 39.736 | 30 | 正常
19 | 中海壳牌石油化工有限公司 | UT1装置燃油锅炉F-8105/06/07/08排气筒 | 9568800 | 110.75 | 51.701 | 200 | 46.022 | 200 | 4.16 | 30 | 正常
19 | 中海壳牌石油化工有限公司 | UT1装置固废焚烧炉F-9401排气筒 | 1341.997 | 0.016 | 12.031 | 300 | 6.262 | 100 | 37.713 | 30 | 正常
19 | 中海壳牌石油化工有限公司 | UT1装置污水处理场废气处理设施A-9230排气筒 | 889193.625 | 10.292 | - | - | - | - | - | - | 正常
19 | 中海壳牌石油化工有限公司 | UT1装置废液焚烧炉A-9301排气筒 | 210227.438 | 2.433 | 394.084 | 300 | 310.57 | 200 | 120.849 | 30 | 正常
19 | 中海壳牌石油化工有限公司 | UT1装置燃气轮机GT-8161排气筒 | 10974416 | 127.019 | 67.285 | 120 | 4.112 | 100 | 1.889 | 10 | 正常
19 | 中海壳牌石油化工有限公司 | SMPO1装置热油炉F-5301A/B/C排气筒 | 7358410.5 | 85.167 | 49.244 | 100 | 1.091 | 50 | 2.742 | 20 | 正常
19 | 中海壳牌石油化工有限公司 | POD2装置废液焚烧炉A-2962排气筒 | 201067.125 | 2.327 | 4.95 | 300 | 0.356 | 100 | 0.972 | 30 | 正常
19 | 中海壳牌石油化工有限公司 | LOP1装置裂解炉F-1100排气筒 | 1321434.5 | 15.294 | 62.345 | 100 | - | - | - | - | 正常
20 | 光大环保能源（龙门）有限公司 | 一号废气排放口 | 1464976.38 | 16.96 | 171.837 | 200 | 42.531 | 50 | 3.668 | 10 | 正常
20 | 光大环保能源（龙门）有限公司 | 二号废气排放口 | 1403173.38 | 16.24 | 160.596 | 200 | 35.981 | 50 | 3.651 | 10 | 正常
21 | 惠州绿色动力再生能源有限公司 | 焚烧废气排放口3# | 3769473.5 | 43.63 | 76.177 | 80 | 23.166 | 30 | 1.108 | 8 | 正常
21 | 惠州绿色动力再生能源有限公司 | 焚烧废气排放口4# | 3033022 | 35.1 | 72.902 | 80 | 8.868 | 30 | 0.487 | 8 | 正常
21 | 惠州绿色动力再生能源有限公司 | 焚烧废气排放口1# | 8105967 | 93.82 | 114.06 | 80 | 0.253 | 30 | 89.563 | 8 | 停机
21 | 惠州绿色动力再生能源有限公司 | 焚烧废气排放口2# | 3600633.75 | 41.67 | 76.827 | 80 | 13.987 | 30 | 0.887 | 8 | 正常
22 | 三菱化学化工原料（惠州）有限公司 | 废气排放口 | 4662978.5 | 53.97 | 10.997 | 100 | 0 | 50 | 1.099 | 20 | 正常
23 | 惠州李长荣橡胶有限公司 | RCO1# | - | - | 0 | 100 | - | - | - | - | 停机
23 | 惠州李长荣橡胶有限公司 | RCO2# | - | - | 0 | 100 | - | - | - | - | 停机
23 | 惠州李长荣橡胶有限公司 | RTO | 2977799.75 | 35.026 | 8.6493 | 100 | 0.3708 | 50 | 15.5835 | 20 | 正常
23 | 惠州李长荣橡胶有限公司 | RCO3# | - | - | 0 | 100 | 0 | 50 | 0 | 20 | 停机
24 | 惠州绿色动力环保有限公司 | 焚烧废气排放口#1 | 1643618.75 | 19.023 | 65.766 | 250 | 5.429 | 80 | 1.567 | 10 | 正常
24 | 惠州绿色动力环保有限公司 | 焚烧废气排放口#2 | 1981264.125 | 22.931 | 87.37 | 250 | 9.651 | 80 | 2.212 | 10 | 正常
24 | 惠州绿色动力环保有限公司 | 焚烧废气排放口#3 | 1832806.75 | 21.213 | 79.714 | 250 | 7.567 | 80 | 2.201 | 10 | 正常
25 | 国能（惠州）热电有限责任公司 | 综合监控点 | 43996076 | 509.214 | 39.708 | 100 | 24.232 | 50 | 1.347 | 20 | 正常
26 | 华润水泥（惠州）有限公司 | 总排放口 | 7855313.5 | 90.918 | 229.59 | 320 | 9 | 100 | 4.16 | 20 | 正常
26 | 华润水泥（惠州）有限公司 | 窑头 | 4839448.5 | 56.012 | - | - | - | - | 7.597 | 20 | 正常