## Sheet1
监测日期：2023-08-31
序号 | 企业名称 | 监控点名称 | 烟气量(M3) | 烟气流量（M3/s） | 氮氧化物(mg/M3) |  | 二氧化硫(mg/M3) |  | 烟尘(mg/M3) |  | 生产状态
[5 empty] | 浓度 | 限值 | 浓度 | 限值 | 浓度 | 限值
1 | 惠州市光大水泥企业有限公司光华水泥厂 | A线窑尾 | 12122863 | 148.585 | 118.57 | 320 | 17.664 | 100 | 3.29 | 20 | 正常
1 | 惠州市光大水泥企业有限公司光华水泥厂 | B线窑尾 | 8936646 | 109.486 | 265.612 | 320 | 13.422 | 100 | 4.852 | 20 | 正常
1 | 惠州市光大水泥企业有限公司光华水泥厂 | A线窑头烟囱 | 11090443 | 128.362 | - | - | - | - | 5.0961 | 20 | 正常
1 | 惠州市光大水泥企业有限公司光华水泥厂 | B线窑头烟囱 | 6368604 | 73.711 | - | - | - | - | 2.2383 | 20 | 正常
2 | 广东展宏钢铁厂 | 电炉废气排放口 | 17568076 | 732003.188 | - | - | - | - | 1.93 | 15 | 正常
3 | 惠州固力水泥集团有限公司博罗分公司 | 排放口（窑头） | 6258268 | 72.434 | - | - | - | - | 0 | 20 | 停机
3 | 惠州固力水泥集团有限公司博罗分公司 | 总排放口（窑尾） | 6066783 | 70.217 | 212.791 | 320 | 37.022 | 100 | 36.189 | 20 | 停机
4 | 惠州东江威立雅环境服务有限公司 | 焚烧炉废气排放口 | 662858.625 | 7.672 | 103.098 | 300 | 4.507 | 100 | 2.017 | 30 | 正常
5 | 惠州福和纸业有限公司 | 锅炉废气排放口1# | 1391040 | 16.1 | 25.68 | 200 | 1.27 | 200 | 1.25 | 30 | 正常
5 | 惠州福和纸业有限公司 | 锅炉废气排放口2# | 0 | 0 | 0.21 | 150 | - | - | - | - | 停机
6 | 惠州市光大水泥企业有限公司 | A线旋窑窑尾处理后排口 | 3285252 | 38.024 | 12.151 | 320 | 0.313 | 100 | 4.521 | 20 | 停机
6 | 惠州市光大水泥企业有限公司 | B线旋窑窑尾处理后排口 | 11606233 | 134.331 | 210.27 | 320 | 35.392 | 100 | 0.348 | 20 | 正常
6 | 惠州市光大水泥企业有限公司 | A线窑头烟窗 | 48632.578 | 0.563 | - | - | - | - | 0 | 20 | 停机
6 | 惠州市光大水泥企业有限公司 | B线窑头烟窗 | 7669739 | 88.77 | - | - | - | - | 1.1086 | 20 | 正常
7 | 惠州广惠能源有限公司 | 焚烧炉烟气排放口3# | 3579584.5 | 41.726 | 81.756 | 200 | 21.035 | 50 | 5.528 | 10 | 正常
7 | 惠州广惠能源有限公司 | 焚烧炉烟气排放口2# | 1802279.875 | 20.86 | 0 | 200 | 0 | 50 | 0 | 10 | 正常
7 | 惠州广惠能源有限公司 | 焚烧炉烟气排放口1# | 3858054 | 45.027 | 84.712 | 200 | 21.528 | 50 | 4.995 | 10 | 正常
8 | 光大环保能源（博罗）有限公司 | 3# | 1017015.69 | 11.77 | 108.501 | 200 | 31.11 | 35 | 4.848 | 10 | 正常
8 | 光大环保能源（博罗）有限公司 | 1# | 993736.5 | 11.5 | 106.638 | 200 | 22.655 | 35 | 5.741 | 10 | 正常
8 | 光大环保能源（博罗）有限公司 | 2# | 937939.75 | 10.86 | 77.416 | 200 | 15.645 | 35 | 4.645 | 10 | 正常
8 | 光大环保能源（博罗）有限公司 | 4# | 3015230.25 | 34.9 | 117.906 | 200 | 15.833 | 35 | 0.455 | 10 | 正常
9 | 光大环保能源（惠东）有限公司 | #3烟囱 | 1995344.875 | 23.094 | 152.918 | 200 | 12.466 | 50 | 2.901 | 10 | 正常
9 | 光大环保能源（惠东）有限公司 | #1烟囱 | 1405071.625 | 16.262 | 150.406 | 200 | 4.039 | 50 | 2.578 | 10 | 正常
9 | 光大环保能源（惠东）有限公司 | #2烟囱 | 1518024.5 | 17.57 | 147.911 | 200 | 1.459 | 50 | 4.1 | 10 | 正常
10 | 惠州市瑞能热力有限公司 | 锅炉烟窗 | 3300480 | 38.2 | 20.91 | 200 | 14.05 | 35 | 4.78 | 10 | 正常
10 | 惠州市瑞能热力有限公司 | 锅炉废气排放口2# | 11232 | 0.13 | 0.63 | 150 | - | - | - | - | 正常
11 | 惠州深能源丰达电力有限公司 | 1号机废气排放口 | 0 | 0 | 0 | 50 | 0 | 35 | 0 | 5 | 正常
11 | 惠州深能源丰达电力有限公司 | 2号机废气排放口 | 0 | 0 | 0 | 50 | 0 | 35 | 0 | 5 | 正常
11 | 惠州深能源丰达电力有限公司 | 5号机组废气排放口 | 20881620.53 | 247.463 | 33.193 | 50 | 0.387 | 35 | 0.515 | 5 | 正常
11 | 惠州深能源丰达电力有限公司 | 6号机组废气排放口 | 17502127.935 | 209.145 | 34.985 | 50 | 8.417 | 35 | 19.109 | 5 | 正常
11 | 惠州深能源丰达电力有限公司 | 1号启动锅炉废气排放口 | 18335.76 | 0.215 | 47.258 | 50 | 1.143 | 35 | 10.524 | 10 | 正常
11 | 惠州深能源丰达电力有限公司 | 2号启动锅炉废气排放口 | - | - | 0 | 50 | 0 | 35 | 0 | 10 | 正常
12 | 广东惠州天然气发电有限公司 | 2号发电机组烟囱 | 1589.76 | 66.24 | 1.562 | 50 | 0.003 | 35 | 0.284 | 5 | 正常
12 | 广东惠州天然气发电有限公司 | 1号发电机组烟囱 | 27762912 | 321.33 | 21.76 | 50 | 0.03 | 35 | 0.31 | 5 | 正常
12 | 广东惠州天然气发电有限公司 | 3号发电机组烟囱 | 2768256 | 32.04 | 2.6 | 50 | 0 | 35 | 0.33 | 5 | 正常
12 | 广东惠州天然气发电有限公司 | 4号发电机组烟囱 | 116531.758 | 1.349 | 29.031 | 50 | 0.113 | 35 | 6.504 | 5 | 正常
12 | 广东惠州天然气发电有限公司 | 5号发电机组烟囱 | 39317452 | 455.643 | 26.422 | 50 | 0.076 | 35 | 0.096 | 5 | 正常
12 | 广东惠州天然气发电有限公司 | 6号发电机组烟囱 | 300491.938 | 3.486 | 0 | 50 | 0 | 35 | 0 | 5 | 正常
13 | 惠州云海镁业有限公司 | 窑炉废气烟囱 | 832896 | 9.64 | 20.33 | 120 | 165.9 | 850 | 1.18 | 100 | 正常
14 | 惠州塔牌水泥有限公司 | 二线窑尾 | 15698136 | 181.691 | 194.256 | 320 | 33.855 | 100 | 12.287 | 20 | 正常
14 | 惠州塔牌水泥有限公司 | 一线窑头 | 0 | 0 | - | - | - | - | 10.97 | 20 | 正常
14 | 惠州塔牌水泥有限公司 | 一线窑尾 | 11251119 | 130.221 | 212.21 | 320 | 32.935 | 100 | 4.901 | 20 | 正常
14 | 惠州塔牌水泥有限公司 | 二线窑头 | 5721919.5 | 66.23 | - | - | - | - | 11.11 | 20 | 正常
15 | 南亚塑胶工业(惠州)有限公司 | 1#锅炉烟气排放口（A1） | 373248 | 4.32 | 11.15 | 50 | 2.2 | 35 | 1.44 | 10 | 正常
15 | 南亚塑胶工业(惠州)有限公司 | 7#有机废气排放口（B7） | 587788.26 | 6.803 | - | - | - | - | 0.26 | 10 | 正常
15 | 南亚塑胶工业(惠州)有限公司 | 15#有机废气排放口（B15） | 87414 | 1.01 | - | - | - | - | 0.02 | 10 | 正常
15 | 南亚塑胶工业(惠州)有限公司 | 3#粉尘排放口（C3） | - | - | - | - | - | - | 0 | 10 | 停机
15 | 南亚塑胶工业(惠州)有限公司 | 2#锅炉烟气排放口（A2） | 82718.328 | 0.957 | 8.104 | 150 | - | - | 0 | 20 | 停机
16 | 广东惠州平海发电厂有限公司 | 1号锅炉废气排放口 | 32256751.242 | 381.9 | 37.078 | 100 | 22.489 | 50 | 1.831 | 20 | 正常
16 | 广东惠州平海发电厂有限公司 | 2号锅炉废气排放口 | 38695400.325 | 457.125 | 42.121 | 100 | 24.388 | 50 | 2.518 | 20 | 正常
17 | 旭硝子显示玻璃（惠州）有限公司 | 一期熔窑废气排放口 | 335128.531 | 3.933 | 287.35 | 550 | 12.434 | 400 | 5.448 | 30 | 正常
17 | 旭硝子显示玻璃（惠州）有限公司 | 三期熔窑废气排放口 | 549504 | 6.36 | 250.99 | 550 | 6.03 | 400 | 6.82 | 30 | 正常
17 | 旭硝子显示玻璃（惠州）有限公司 | 二期熔窑废气排放口 | 259966 | 4.952 | 172.565 | 550 | 2.367 | 400 | 4.706 | 30 | 正常
18 | 中海油惠州石化有限公司 | 燃油燃气锅炉烟囱 | 816707 | 9.453 | 100.934 | 200 | 5.156 | 200 | 1.009 | 30 | 正常
18 | 中海油惠州石化有限公司 | 燃油燃气锅炉烟囱 2 | 745459.125 | 8.634 | 50.514 | 200 | 7.642 | 200 | 9.203 | 30 | 正常
18 | 中海油惠州石化有限公司 | 硫磺（1）排气筒 | 139737.641 | 1.617 | 9.48 | - | 18.996 | 100 | - | - | 正常
18 | 中海油惠州石化有限公司 | 蜡油加裂排气筒 | 1608997.875 | 18.623 | 48.435 | 100 | - | - | - | - | 正常
18 | 中海油惠州石化有限公司 | 煤柴油加裂排气筒 | 1156094 | 13.381 | 32.56 | 100 | - | - | - | - | 正常
18 | 中海油惠州石化有限公司 | 制氢（1）排气筒 | 4011780.5 | 46.433 | 78.164 | 100 | - | - | - | - | 正常
18 | 中海油惠州石化有限公司 | 制氢（2）排气筒 | 1781452.25 | 20.619 | 71.139 | 100 | - | - | - | - | 正常
18 | 中海油惠州石化有限公司 | 重整（I）排气筒 | 3620288.75 | 41.901 | 53.705 | 100 | - | - | - | - | 正常
18 | 中海油惠州石化有限公司 | 芳烃联合（1）排气筒 | 5768230.5 | 66.762 | 59.851 | 100 | - | - | - | - | 正常
18 | 中海油惠州石化有限公司 | 芳烃联合（2）排气筒 | 1889642.875 | 21.871 | 39.212 | 100 | - | - | - | - | 正常
18 | 中海油惠州石化有限公司 | 芳烃联合2排气筒 | 1759397 | 20.363 | 44.121 | 100 | - | - | - | - | 正常
18 | 中海油惠州石化有限公司 | 焦化（1）排气筒 | 417582 | 4.833 | 62.316 | 100 | - | - | - | - | 正常
18 | 中海油惠州石化有限公司 | 焦化（2）排气筒 | 1431461.75 | 16.568 | 61.396 | 100 | - | - | - | - | 正常
18 | 中海油惠州石化有限公司 | 催化裂化（1）排气筒 | 2916850 | 121535.281 | - | - | 0.972 | 50 | 3.116 | 30 | 正常
18 | 中海油惠州石化有限公司 | 煅烧焦烟囱 | - | - | - | - | - | - | 0 | 10 | 停机
18 | 中海油惠州石化有限公司 | 常减压（1）烟囱 | 3855720.25 | 44.626 | 32.249 | 100 | - | - | - | - | 正常
18 | 中海油惠州石化有限公司 | 3#燃油燃气锅炉烟道 | 2187320 | 25.315 | 39.673 | 100 | 8.691 | 50 | 0.064 | 20 | 正常
18 | 中海油惠州石化有限公司 | 航煤加氢129排气筒 | 512881.469 | 5.936 | 28.957 | 100 | - | - | - | - | 正常
18 | 中海油惠州石化有限公司 | 硫磺（II）134排气筒 | 2434783.75 | 28.18 | - | - | 19.642 | 100 | - | - | 正常
18 | 中海油惠州石化有限公司 | 催化裂化（II）123排气筒 | 7258834 | 84.014 | 42.523 | 100 | 3.113 | 50 | 4.643 | 30 | 正常
18 | 中海油惠州石化有限公司 | 渣油加氢133排气筒 | 659874.625 | 7.637 | 56.531 | 100 | - | - | - | - | 正常
18 | 中海油惠州石化有限公司 | 常减压（II）121排气筒 | 5090190 | 58.914 | 39.433 | 100 | - | - | - | - | 正常
18 | 中海油惠州石化有限公司 | 重装（II）127排气筒 | 13611400 | 157.54 | 63.552 | 100 | - | - | 4.014 | 20 | 正常
18 | 中海油惠州石化有限公司 | 煤制氢硫磺排气筒 | 1106920 | 13.029 | - | - | 1.449 | 100 | - | - | 正常
18 | 中海油惠州石化有限公司 | 煤制氢蒸汽过热炉排气筒 | 1359480 | 15.735 | 33.217 | 100 | - | - | - | - | 正常
18 | 中海油惠州石化有限公司 | 动力部341单元燃气轮机 | 3887429.5 | 44.993 | 18.795 | 50 | 1.769 | 35 | 0.189 | 5 | 正常
18 | 中海油惠州石化有限公司 | 加氢裂化（II）排气筒 | 165677.547 | 1.918 | 47.769 | 100 | 1.7 | 50 | 1.097 | 20 | 正常
18 | 中海油惠州石化有限公司 | 废水热力焚烧炉烟囱 | 820352.125 | 9.495 | 137.681 | 300 | 0.018 | 100 | 6.358 | 30 | 正常
19 | 中海壳牌石油化工有限公司 | UT1装置燃油锅炉F-8105/06/07/08排气筒 | 11397024 | 131.91 | 63.642 | 200 | 43.653 | 200 | 5.23 | 30 | 正常
19 | 中海壳牌石油化工有限公司 | UT1装置固废焚烧炉F-9401排气筒 | 1297.048 | 0.015 | 182.829 | 300 | 10.798 | 100 | 253.273 | 30 | 正常
19 | 中海壳牌石油化工有限公司 | UT1装置污水处理场废气处理设施A-9230排气筒 | 875348 | 10.131 | - | - | - | - | - | - | 正常
19 | 中海壳牌石油化工有限公司 | UT1装置废液焚烧炉A-9301排气筒 | 151401.562 | 1.752 | 390.668 | 300 | 287.091 | 200 | 108.227 | 30 | 正常
19 | 中海壳牌石油化工有限公司 | UT1装置燃气轮机GT-8161排气筒 | 10995507 | 127.263 | 62.329 | 120 | 4.537 | 100 | 1.873 | 10 | 正常
19 | 中海壳牌石油化工有限公司 | SMPO1装置热油炉F-5301A/B/C排气筒 | 7321948 | 84.745 | 45.434 | 100 | 0 | 50 | 2.688 | 20 | 正常
19 | 中海壳牌石油化工有限公司 | POD2装置废液焚烧炉A-2962排气筒 | 196258.969 | 2.272 | 40.27 | 300 | 0.135 | 100 | 1.113 | 30 | 正常
19 | 中海壳牌石油化工有限公司 | LOP1装置裂解炉F-1100排气筒 | 1325422 | 15.34 | 65.306 | 100 | - | - | - | - | 正常
20 | 光大环保能源（龙门）有限公司 | 一号废气排放口 | 1410528.25 | 16.33 | 165.836 | 200 | 42.714 | 50 | 3.624 | 10 | 正常
20 | 光大环保能源（龙门）有限公司 | 二号废气排放口 | 1385768.13 | 16.04 | 150.666 | 200 | 39.546 | 50 | 3.612 | 10 | 正常
21 | 惠州绿色动力再生能源有限公司 | 焚烧废气排放口3# | 3762603 | 43.55 | 77.004 | 80 | 16.846 | 30 | 1.366 | 8 | 正常
21 | 惠州绿色动力再生能源有限公司 | 焚烧废气排放口4# | 3056133.75 | 35.37 | 73.897 | 80 | 9.744 | 30 | 0.579 | 8 | 正常
21 | 惠州绿色动力再生能源有限公司 | 焚烧废气排放口1# | 5986427 | 69.29 | 103.945 | 80 | 3.221 | 30 | 15.362 | 8 | 停机
21 | 惠州绿色动力再生能源有限公司 | 焚烧废气排放口2# | 3719876 | 43.05 | 77.438 | 80 | 11.216 | 30 | 0.997 | 8 | 正常
22 | 三菱化学化工原料（惠州）有限公司 | 废气排放口 | 4621653 | 53.491 | 11.122 | 100 | 0.006 | 50 | 1.125 | 20 | 正常
23 | 惠州李长荣橡胶有限公司 | RCO1# | - | - | 0 | 100 | - | - | - | - | 停机
23 | 惠州李长荣橡胶有限公司 | RCO2# | - | - | 0 | 100 | - | - | - | - | 停机
23 | 惠州李长荣橡胶有限公司 | RTO | 3114929.5 | 36.585 | 6.123 | 100 | 0.5465 | 50 | 13.0757 | 20 | 正常
23 | 惠州李长荣橡胶有限公司 | RCO3# | - | - | 0 | 100 | 0 | 50 | 0 | 20 | 停机
24 | 惠州绿色动力环保有限公司 | 焚烧废气排放口#1 | 1678710.5 | 19.43 | 75.76 | 250 | 6.497 | 80 | 0.945 | 10 | 正常
24 | 惠州绿色动力环保有限公司 | 焚烧废气排放口#2 | 1972615.875 | 22.831 | 80.393 | 250 | 10.386 | 80 | 1.925 | 10 | 正常
24 | 惠州绿色动力环保有限公司 | 焚烧废气排放口#3 | 1810914 | 20.96 | 79.101 | 250 | 8.855 | 80 | 1.936 | 10 | 正常
25 | 国能（惠州）热电有限责任公司 | 综合监控点 | 43714388 | 505.954 | 41 | 100 | 24.956 | 50 | 1.395 | 20 | 正常
26 | 华润水泥（惠州）有限公司 | 总排放口 | 7678171.5 | 88.868 | 252.74 | 320 | 12.83 | 100 | 4.19 | 20 | 正常
26 | 华润水泥（惠州）有限公司 | 窑头 | 5149460.5 | 59.6 | - | - | - | - | 7.647 | 20 | 正常