## Sheet1
监测日期：2023-09-01
序号 | 企业名称 | 监控点名称 | 烟气量(M3) | 烟气流量（M3/s） | 氮氧化物(mg/M3) |  | 二氧化硫(mg/M3) |  | 烟尘(mg/M3) |  | 生产状态
[5 empty] | 浓度 | 限值 | 浓度 | 限值 | 浓度 | 限值
1 | 惠州市光大水泥企业有限公司光华水泥厂 | A线窑尾 | 11848300 | 139.224 | 111.192 | 320 | 31.27 | 100 | 2.245 | 20 | 正常
1 | 惠州市光大水泥企业有限公司光华水泥厂 | B线窑尾 | 15894571 | 186.6 | 108.99 | 320 | 29.453 | 100 | 9.508 | 20 | 正常
1 | 惠州市光大水泥企业有限公司光华水泥厂 | A线窑头烟囱 | 11794031 | 136.505 | - | - | - | - | 5.0485 | 20 | 正常
1 | 惠州市光大水泥企业有限公司光华水泥厂 | B线窑头烟囱 | 10836045 | 125.417 | - | - | - | - | 2.2362 | 20 | 正常
2 | 广东展宏钢铁厂 | 电炉废气排放口 | 12216772 | 509032.156 | - | - | - | - | 2.71 | 15 | 正常
3 | 惠州固力水泥集团有限公司博罗分公司 | 排放口（窑头） | 1402858.625 | 16.237 | - | - | - | - | 0 | 20 | 停机
3 | 惠州固力水泥集团有限公司博罗分公司 | 总排放口（窑尾） | 3026952.25 | 35.034 | 69.883 | 320 | 69.64 | 100 | 658.141 | 20 | 停机
4 | 惠州东江威立雅环境服务有限公司 | 焚烧炉废气排放口 | 663468.062 | 7.679 | 112.929 | 300 | 4.172 | 100 | 2.031 | 30 | 正常
5 | 惠州福和纸业有限公司 | 锅炉废气排放口1# | 1354752 | 15.68 | 9.24 | 200 | 1.43 | 200 | 1.31 | 30 | 停机
5 | 惠州福和纸业有限公司 | 锅炉废气排放口2# | 0 | 0 | 0 | 150 | - | - | - | - | 停机
6 | 惠州市光大水泥企业有限公司 | A线旋窑窑尾处理后排口 | 3337406.25 | 38.627 | 12.18 | 320 | 0.49 | 100 | 4.325 | 20 | 正常
6 | 惠州市光大水泥企业有限公司 | B线旋窑窑尾处理后排口 | 11144683 | 128.989 | 199.923 | 320 | 36.246 | 100 | 0.342 | 20 | 正常
6 | 惠州市光大水泥企业有限公司 | A线窑头烟窗 | 534.412 | 0.006 | - | - | - | - | 1.4918 | 20 | 正常
6 | 惠州市光大水泥企业有限公司 | B线窑头烟窗 | 7944795 | 91.954 | - | - | - | - | 1.1098 | 20 | 正常
7 | 惠州广惠能源有限公司 | 焚烧炉烟气排放口3# | 3641433.75 | 42.491 | 83.977 | 200 | 18.018 | 50 | 5.546 | 10 | 正常
7 | 惠州广惠能源有限公司 | 焚烧炉烟气排放口2# | 566755.188 | 6.562 | 791.702 | 200 | 176.484 | 50 | 76.536 | 10 | 正常
7 | 惠州广惠能源有限公司 | 焚烧炉烟气排放口1# | 3801602 | 44.37 | 80.588 | 200 | 24.691 | 50 | 4.77 | 10 | 正常
8 | 光大环保能源（博罗）有限公司 | 3# | 1060323.75 | 12.27 | 114.547 | 200 | 26.468 | 35 | 4.294 | 10 | 正常
8 | 光大环保能源（博罗）有限公司 | 1# | 908007.56 | 10.51 | 106.832 | 200 | 21.936 | 35 | 6.324 | 10 | 正常
8 | 光大环保能源（博罗）有限公司 | 2# | 948644.63 | 10.98 | 77.911 | 200 | 13.834 | 35 | 4.826 | 10 | 正常
8 | 光大环保能源（博罗）有限公司 | 4# | 2943404.75 | 34.07 | 116.24 | 200 | 16.529 | 35 | 0.406 | 10 | 正常
9 | 光大环保能源（惠东）有限公司 | #3烟囱 | 2047153.25 | 23.694 | 134.503 | 200 | 13.445 | 50 | 2.909 | 10 | 正常
9 | 光大环保能源（惠东）有限公司 | #1烟囱 | 1445024.625 | 16.725 | 136.996 | 200 | 11.277 | 50 | 2.581 | 10 | 正常
9 | 光大环保能源（惠东）有限公司 | #2烟囱 | 1529288 | 17.7 | 132.162 | 200 | 5.158 | 50 | 3.893 | 10 | 正常
10 | 惠州市瑞能热力有限公司 | 锅炉烟窗 | 2719872 | 31.48 | 17.95 | 200 | 11.45 | 35 | 3.52 | 10 | 正常
10 | 惠州市瑞能热力有限公司 | 锅炉废气排放口2# | 10368 | 0.12 | 0.66 | 150 | - | - | - | - | 正常
11 | 惠州深能源丰达电力有限公司 | 1号机废气排放口 | 0 | 0 | 0 | 50 | 0 | 35 | 0 | 5 | 正常
11 | 惠州深能源丰达电力有限公司 | 2号机废气排放口 | 0 | 0 | 0 | 50 | 0 | 35 | 0 | 5 | 正常
11 | 惠州深能源丰达电力有限公司 | 5号机组废气排放口 | 767128.662 | 9.055 | 63.364 | 50 | 4.923 | 35 | 53.214 | 5 | 正常
11 | 惠州深能源丰达电力有限公司 | 6号机组废气排放口 | 1252875.486 | 26.862 | 49.654 | 50 | 3.122 | 35 | 12.073 | 5 | 正常
11 | 惠州深能源丰达电力有限公司 | 1号启动锅炉废气排放口 | 8004.198 | 0.094 | 32.151 | 50 | 6.468 | 35 | 15.721 | 10 | 正常
11 | 惠州深能源丰达电力有限公司 | 2号启动锅炉废气排放口 | - | - | 0 | 50 | 0 | 35 | 0 | 10 | 正常
12 | 广东惠州天然气发电有限公司 | 2号发电机组烟囱 | 112.32 | 4.68 | 2.017 | 50 | 0.014 | 35 | 0.702 | 5 | 正常
12 | 广东惠州天然气发电有限公司 | 1号发电机组烟囱 | 374976 | 4.34 | 0.95 | 50 | 0.05 | 35 | 2.4 | 5 | 正常
12 | 广东惠州天然气发电有限公司 | 3号发电机组烟囱 | 0 | 0 | 0.73 | 50 | 0 | 35 | 4.93 | 5 | 正常
12 | 广东惠州天然气发电有限公司 | 4号发电机组烟囱 | 23384.357 | 0.271 | 21.479 | 50 | 0.02 | 35 | 8.122 | 5 | 正常
12 | 广东惠州天然气发电有限公司 | 5号发电机组烟囱 | 38305072 | 443.949 | 25.508 | 50 | 0.075 | 35 | 2.059 | 5 | 正常
12 | 广东惠州天然气发电有限公司 | 6号发电机组烟囱 | 37063.727 | 0.43 | 0 | 50 | 0 | 35 | 0 | 5 | 正常
13 | 惠州云海镁业有限公司 | 窑炉废气烟囱 | 842400 | 9.75 | 17.91 | 120 | 152.5 | 850 | 0.99 | 100 | 正常
14 | 惠州塔牌水泥有限公司 | 二线窑尾 | 13130867 | 151.978 | 197.227 | 320 | 29.671 | 100 | 12.863 | 20 | 正常
14 | 惠州塔牌水泥有限公司 | 一线窑头 | 2241774.75 | 25.95 | - | - | - | - | 11.57 | 20 | 正常
14 | 惠州塔牌水泥有限公司 | 一线窑尾 | 10358912 | 119.895 | 213.292 | 320 | 28.177 | 100 | 4.757 | 20 | 正常
14 | 惠州塔牌水泥有限公司 | 二线窑头 | 6555515 | 75.87 | - | - | - | - | 11.42 | 20 | 正常
15 | 南亚塑胶工业(惠州)有限公司 | 1#锅炉烟气排放口（A1） | 685152 | 7.93 | 11.09 | 50 | 2.83 | 35 | 1.28 | 10 | 正常
15 | 南亚塑胶工业(惠州)有限公司 | 7#有机废气排放口（B7） | 172287.42 | 1.994 | - | - | - | - | 0.06 | 10 | 正常
15 | 南亚塑胶工业(惠州)有限公司 | 15#有机废气排放口（B15） | 200754.6 | 2.32 | - | - | - | - | 0.01 | 10 | 正常
15 | 南亚塑胶工业(惠州)有限公司 | 3#粉尘排放口（C3） | - | - | - | - | - | - | 0 | 10 | 停机
15 | 南亚塑胶工业(惠州)有限公司 | 2#锅炉烟气排放口（A2） | 27946.035 | 0.323 | 0 | 150 | - | - | 0 | 20 | 停机
16 | 广东惠州平海发电厂有限公司 | 1号锅炉废气排放口 | 34050567.736 | 401.844 | 37.718 | 100 | 19.775 | 50 | 1.528 | 20 | 正常
16 | 广东惠州平海发电厂有限公司 | 2号锅炉废气排放口 | 36267556.255 | 427.761 | 43.237 | 100 | 20.998 | 50 | 2.167 | 20 | 正常
17 | 旭硝子显示玻璃（惠州）有限公司 | 一期熔窑废气排放口 | 346977.719 | 4.016 | 181.048 | 550 | 11.986 | 400 | 7.494 | 30 | 正常
17 | 旭硝子显示玻璃（惠州）有限公司 | 三期熔窑废气排放口 | 583200 | 6.75 | 244.66 | 550 | 5.96 | 400 | 11.02 | 30 | 正常
17 | 旭硝子显示玻璃（惠州）有限公司 | 二期熔窑废气排放口 | 602822 | 6.977 | 215.357 | 550 | 3.586 | 400 | 5.91 | 30 | 正常
18 | 中海油惠州石化有限公司 | 燃油燃气锅炉烟囱 | 952242 | 11.021 | 108.717 | 200 | 4.773 | 200 | 0.389 | 30 | 正常
18 | 中海油惠州石化有限公司 | 燃油燃气锅炉烟囱 2 | 909592.5 | 10.528 | 55.209 | 200 | 7.431 | 200 | 8.058 | 30 | 正常
18 | 中海油惠州石化有限公司 | 硫磺（1）排气筒 | 137179.75 | 1.588 | 9.862 | - | 18.795 | 100 | - | - | 正常
18 | 中海油惠州石化有限公司 | 蜡油加裂排气筒 | 1733793.375 | 20.067 | 51.564 | 100 | - | - | - | - | 正常
18 | 中海油惠州石化有限公司 | 煤柴油加裂排气筒 | 972933.562 | 11.261 | 31.925 | 100 | - | - | - | - | 正常
18 | 中海油惠州石化有限公司 | 制氢（1）排气筒 | 3999358 | 46.289 | 74.31 | 100 | - | - | - | - | 正常
18 | 中海油惠州石化有限公司 | 制氢（2）排气筒 | 1745094 | 20.198 | 66.323 | 100 | - | - | - | - | 正常
18 | 中海油惠州石化有限公司 | 重整（I）排气筒 | 3533044.5 | 40.892 | 51.473 | 100 | - | - | - | - | 正常
18 | 中海油惠州石化有限公司 | 芳烃联合（1）排气筒 | 6024913.5 | 69.733 | 58.866 | 100 | - | - | - | - | 正常
18 | 中海油惠州石化有限公司 | 芳烃联合（2）排气筒 | 2077145 | 24.041 | 37.675 | 100 | - | - | - | - | 正常
18 | 中海油惠州石化有限公司 | 芳烃联合2排气筒 | 1765486 | 20.434 | 41.346 | 100 | - | - | - | - | 正常
18 | 中海油惠州石化有限公司 | 焦化（1）排气筒 | 428489.875 | 4.959 | 67.88 | 100 | - | - | - | - | 正常
18 | 中海油惠州石化有限公司 | 焦化（2）排气筒 | 1411450 | 16.336 | 59.914 | 100 | - | - | - | - | 正常
18 | 中海油惠州石化有限公司 | 催化裂化（1）排气筒 | 2990230 | 124592.758 | - | - | 1.085 | 50 | 2.538 | 30 | 正常
18 | 中海油惠州石化有限公司 | 煅烧焦烟囱 | - | - | - | - | - | - | 0 | 10 | 停机
18 | 中海油惠州石化有限公司 | 常减压（1）烟囱 | 3848330.25 | 44.541 | 32.922 | 100 | - | - | - | - | 正常
18 | 中海油惠州石化有限公司 | 3#燃油燃气锅炉烟道 | 2209390 | 25.573 | 33.047 | 100 | 8.43 | 50 | 0.306 | 20 | 正常
18 | 中海油惠州石化有限公司 | 航煤加氢129排气筒 | 522229.531 | 6.044 | 22.588 | 100 | - | - | - | - | 正常
18 | 中海油惠州石化有限公司 | 硫磺（II）134排气筒 | 2333334.5 | 28.18 | - | - | 21.283 | 100 | - | - | 正常
18 | 中海油惠州石化有限公司 | 催化裂化（II）123排气筒 | 7293315.5 | 84.413 | 40.922 | 100 | 2.145 | 50 | 4.676 | 30 | 正常
18 | 中海油惠州石化有限公司 | 渣油加氢133排气筒 | 716858.625 | 8.297 | 54.81 | 100 | - | - | - | - | 正常
18 | 中海油惠州石化有限公司 | 常减压（II）121排气筒 | 5142320 | 59.517 | 37.433 | 100 | - | - | - | - | 正常
18 | 中海油惠州石化有限公司 | 重装（II）127排气筒 | 12944800 | 149.826 | 60.918 | 100 | - | - | 3.92 | 20 | 正常
18 | 中海油惠州石化有限公司 | 煤制氢硫磺排气筒 | 884567 | 10.412 | - | - | 1.458 | 100 | - | - | 正常
18 | 中海油惠州石化有限公司 | 煤制氢蒸汽过热炉排气筒 | 1363650 | 15.783 | 30.473 | 100 | - | - | - | - | 正常
18 | 中海油惠州石化有限公司 | 动力部341单元燃气轮机 | 3896511.25 | 45.098 | 18.52 | 50 | 2.507 | 35 | 0.342 | 5 | 正常
18 | 中海油惠州石化有限公司 | 加氢裂化（II）排气筒 | 163484 | 1.892 | 46.552 | 100 | 1.83 | 50 | 1.126 | 20 | 正常
18 | 中海油惠州石化有限公司 | 废水热力焚烧炉烟囱 | 876433.188 | 10.144 | 118.833 | 300 | 0.001 | 100 | 6.148 | 30 | 正常
19 | 中海壳牌石油化工有限公司 | UT1装置燃油锅炉F-8105/06/07/08排气筒 | 13415328 | 155.27 | 52.606 | 200 | 38.168 | 200 | 5.69 | 30 | 正常
19 | 中海壳牌石油化工有限公司 | UT1装置固废焚烧炉F-9401排气筒 | 1612.564 | 0.019 | 223.108 | 300 | 0.177 | 100 | 138.784 | 30 | 正常
19 | 中海壳牌石油化工有限公司 | UT1装置污水处理场废气处理设施A-9230排气筒 | 903977.812 | 10.463 | - | - | - | - | - | - | 正常
19 | 中海壳牌石油化工有限公司 | UT1装置废液焚烧炉A-9301排气筒 | 265089.875 | 3.068 | 468.961 | 300 | 340.162 | 200 | 124.592 | 30 | 正常
19 | 中海壳牌石油化工有限公司 | UT1装置燃气轮机GT-8161排气筒 | 11241400 | 130.109 | 45.046 | 120 | 4.832 | 100 | 1.959 | 10 | 正常
19 | 中海壳牌石油化工有限公司 | SMPO1装置热油炉F-5301A/B/C排气筒 | 7411681 | 85.783 | 46.058 | 100 | 0 | 50 | 2.131 | 20 | 正常
19 | 中海壳牌石油化工有限公司 | POD2装置废液焚烧炉A-2962排气筒 | 193045.281 | 2.234 | 54.354 | 300 | 0.103 | 100 | 1.142 | 30 | 正常
19 | 中海壳牌石油化工有限公司 | LOP1装置裂解炉F-1100排气筒 | 1336966.25 | 15.474 | 65.368 | 100 | - | - | - | - | 正常
20 | 光大环保能源（龙门）有限公司 | 一号废气排放口 | 1455183.38 | 16.84 | 158.468 | 200 | 46.99 | 50 | 3.462 | 10 | 正常
20 | 光大环保能源（龙门）有限公司 | 二号废气排放口 | 1355026.75 | 15.68 | 146.337 | 200 | 46.192 | 50 | 3.471 | 10 | 正常
21 | 惠州绿色动力再生能源有限公司 | 焚烧废气排放口3# | 3783711.75 | 43.79 | 77.48 | 80 | 19.28 | 30 | 1.494 | 8 | 正常
21 | 惠州绿色动力再生能源有限公司 | 焚烧废气排放口4# | 3021263.5 | 34.97 | 73.835 | 80 | 15.695 | 30 | 0.78 | 8 | 正常
21 | 惠州绿色动力再生能源有限公司 | 焚烧废气排放口1# | 3421435 | 39.6 | 183.815 | 80 | 3.351 | 30 | 22.855 | 8 | 停机
21 | 惠州绿色动力再生能源有限公司 | 焚烧废气排放口2# | 3682439.5 | 42.62 | 76.805 | 80 | 15.038 | 30 | 0.987 | 8 | 正常
22 | 三菱化学化工原料（惠州）有限公司 | 废气排放口 | 4168646 | 48.248 | 12.303 | 100 | 0 | 50 | 5.754 | 20 | 正常
23 | 惠州李长荣橡胶有限公司 | RCO1# | - | - | 0 | 100 | - | - | - | - | 停机
23 | 惠州李长荣橡胶有限公司 | RCO2# | - | - | 0 | 100 | - | - | - | - | 停机
23 | 惠州李长荣橡胶有限公司 | RTO | 2384344.25 | 28.016 | 7.2643 | 100 | 0.4301 | 50 | 12.1395 | 20 | 正常
23 | 惠州李长荣橡胶有限公司 | RCO3# | - | - | 0 | 100 | 0 | 50 | 0 | 20 | 停机
24 | 惠州绿色动力环保有限公司 | 焚烧废气排放口#1 | 1687633.75 | 19.533 | 71.574 | 250 | 5.265 | 80 | 0.855 | 10 | 正常
24 | 惠州绿色动力环保有限公司 | 焚烧废气排放口#2 | 1953861.75 | 22.614 | 80.537 | 250 | 12.026 | 80 | 1.801 | 10 | 正常
24 | 惠州绿色动力环保有限公司 | 焚烧废气排放口#3 | 1831703.5 | 21.2 | 83.349 | 250 | 9.715 | 80 | 2.165 | 10 | 正常
25 | 国能（惠州）热电有限责任公司 | 综合监控点 | 42427648 | 491.061 | 40.214 | 100 | 24.713 | 50 | 1.386 | 20 | 正常
26 | 华润水泥（惠州）有限公司 | 总排放口 | 6142871.5 | 71.098 | 123.42 | 320 | 83.83 | 100 | 40.49 | 20 | 停机
26 | 华润水泥（惠州）有限公司 | 窑头 | 1920954.87 | 22.233 | - | - | - | - | 7.157 | 20 | 停机