## Sheet1
监测日期：2023-09-02
序号 | 企业名称 | 监控点名称 | 烟气量(M3) | 烟气流量（M3/s） | 氮氧化物(mg/M3) |  | 二氧化硫(mg/M3) |  | 烟尘(mg/M3) |  | 生产状态
[5 empty] | 浓度 | 限值 | 浓度 | 限值 | 浓度 | 限值
1 | 惠州市光大水泥企业有限公司光华水泥厂 | A线窑尾 | 10851296 | 127.447 | 131.651 | 320 | 26.005 | 100 | 1.77 | 20 | 正常
1 | 惠州市光大水泥企业有限公司光华水泥厂 | B线窑尾 | 16074916 | 188.673 | 109.423 | 320 | 31.997 | 100 | 11.736 | 20 | 正常
1 | 惠州市光大水泥企业有限公司光华水泥厂 | A线窑头烟囱 | 11977113 | 139.386 | - | - | - | - | 4.9878 | 20 | 正常
1 | 惠州市光大水泥企业有限公司光华水泥厂 | B线窑头烟囱 | 10581282 | 122.468 | - | - | - | - | 2.1963 | 20 | 正常
2 | 广东展宏钢铁厂 | 电炉废气排放口 | 7403495 | 308478.969 | - | - | - | - | 0 | 15 | 正常
3 | 惠州固力水泥集团有限公司博罗分公司 | 排放口（窑头） | 1207202 | 13.972 | - | - | - | - | 0 | 20 | 停机
3 | 惠州固力水泥集团有限公司博罗分公司 | 总排放口（窑尾） | 177250.016 | 2.052 | 74.257 | 320 | 79.852 | 100 | 208.886 | 20 | 停机
4 | 惠州东江威立雅环境服务有限公司 | 焚烧炉废气排放口 | 662061.75 | 7.663 | 105.695 | 300 | 4.927 | 100 | 2.093 | 30 | 正常
5 | 惠州福和纸业有限公司 | 锅炉废气排放口1# | 1425600 | 16.5 | 28.39 | 200 | 1.45 | 200 | 3.77 | 30 | 正常
5 | 惠州福和纸业有限公司 | 锅炉废气排放口2# | 0 | 0 | 0 | 150 | - | - | - | - | 停机
6 | 惠州市光大水泥企业有限公司 | A线旋窑窑尾处理后排口 | 2299429 | 26.614 | 12.636 | 320 | 0.084 | 100 | 4.362 | 20 | 正常
6 | 惠州市光大水泥企业有限公司 | B线旋窑窑尾处理后排口 | 11093001 | 128.391 | 191.294 | 320 | 36.575 | 100 | 0.322 | 20 | 正常
6 | 惠州市光大水泥企业有限公司 | A线窑头烟窗 | 108234.75 | 1.253 | - | - | - | - | 1.5582 | 20 | 正常
6 | 惠州市光大水泥企业有限公司 | B线窑头烟窗 | 7420167 | 85.882 | - | - | - | - | 1.1158 | 20 | 正常
7 | 惠州广惠能源有限公司 | 焚烧炉烟气排放口3# | 3544154.75 | 41.37 | 86.732 | 200 | 19.853 | 50 | 5.534 | 10 | 正常
7 | 惠州广惠能源有限公司 | 焚烧炉烟气排放口2# | 286861.375 | 3.322 | 418.199 | 200 | 299.192 | 50 | 25.699 | 10 | 正常
7 | 惠州广惠能源有限公司 | 焚烧炉烟气排放口1# | 3702845.75 | 43.213 | 80.296 | 200 | 24.664 | 50 | 4.837 | 10 | 正常
8 | 光大环保能源（博罗）有限公司 | 3# | 1062165.5 | 12.29 | 113.462 | 200 | 30.375 | 35 | 4.449 | 10 | 正常
8 | 光大环保能源（博罗）有限公司 | 1# | 1020978.88 | 11.82 | 112.65 | 200 | 23.749 | 35 | 6.376 | 10 | 正常
8 | 光大环保能源（博罗）有限公司 | 2# | 964932.63 | 11.17 | 80.385 | 200 | 21.845 | 35 | 4.778 | 10 | 正常
8 | 光大环保能源（博罗）有限公司 | 4# | 2935303 | 33.97 | 116.703 | 200 | 13.095 | 35 | 0.451 | 10 | 正常
9 | 光大环保能源（惠东）有限公司 | #3烟囱 | 1956395.25 | 22.644 | 140.954 | 200 | 14.498 | 50 | 2.748 | 10 | 正常
9 | 光大环保能源（惠东）有限公司 | #1烟囱 | 1447614.75 | 16.755 | 143.174 | 200 | 7.85 | 50 | 2.567 | 10 | 正常
9 | 光大环保能源（惠东）有限公司 | #2烟囱 | 1484100.25 | 17.177 | 140.383 | 200 | 3.161 | 50 | 3.658 | 10 | 正常
10 | 惠州市瑞能热力有限公司 | 锅炉烟窗 | 688608 | 7.97 | 3.22 | 200 | 2.43 | 35 | 0.8 | 10 | 正常
10 | 惠州市瑞能热力有限公司 | 锅炉废气排放口2# | 20736 | 0.24 | 0.65 | 150 | - | - | - | - | 正常
11 | 惠州深能源丰达电力有限公司 | 1号机废气排放口 | 0 | 0 | 0 | 50 | 0 | 35 | 0 | 5 | 正常
11 | 惠州深能源丰达电力有限公司 | 2号机废气排放口 | 0 | 0 | 0 | 50 | 0 | 35 | 0 | 5 | 正常
11 | 惠州深能源丰达电力有限公司 | 5号机组废气排放口 | 878730.062 | 10.385 | 33.828 | 50 | 0.558 | 35 | 38.751 | 5 | 正常
11 | 惠州深能源丰达电力有限公司 | 6号机组废气排放口 | 23289376.495 | 275.478 | 7.13 | 50 | 15.181 | 35 | 29.236 | 5 | 正常
11 | 惠州深能源丰达电力有限公司 | 1号启动锅炉废气排放口 | 7759.775 | 0.09 | 0 | 50 | 6.69 | 35 | 34.483 | 10 | 正常
11 | 惠州深能源丰达电力有限公司 | 2号启动锅炉废气排放口 | - | - | 0 | 50 | 0 | 35 | 0 | 10 | 正常
12 | 广东惠州天然气发电有限公司 | 2号发电机组烟囱 | 3283.2 | 136.8 | 1.934 | 50 | 0.001 | 35 | 0.59 | 5 | 正常
12 | 广东惠州天然气发电有限公司 | 1号发电机组烟囱 | 208224 | 2.41 | 0.57 | 50 | 0 | 35 | 2.48 | 5 | 正常
12 | 广东惠州天然气发电有限公司 | 3号发电机组烟囱 | 0 | 0 | 1.15 | 50 | 0 | 35 | 6.44 | 5 | 正常
12 | 广东惠州天然气发电有限公司 | 4号发电机组烟囱 | 189193.628 | 2.19 | 26.514 | 50 | 0.016 | 35 | 6.669 | 5 | 正常
12 | 广东惠州天然气发电有限公司 | 5号发电机组烟囱 | 42446248 | 491.84 | 25.944 | 50 | 0.073 | 35 | 1.02 | 5 | 正常
12 | 广东惠州天然气发电有限公司 | 6号发电机组烟囱 | 56516.734 | 0.655 | 0 | 50 | 0 | 35 | 0 | 5 | 正常
13 | 惠州云海镁业有限公司 | 窑炉废气烟囱 | 836352 | 9.68 | 20.22 | 120 | 156.25 | 850 | 1.11 | 100 | 正常
14 | 惠州塔牌水泥有限公司 | 二线窑尾 | 13060202 | 151.16 | 211.164 | 320 | 26.607 | 100 | 13.327 | 20 | 正常
14 | 惠州塔牌水泥有限公司 | 一线窑头 | 4141724.5 | 47.94 | - | - | - | - | 12.15 | 20 | 正常
14 | 惠州塔牌水泥有限公司 | 一线窑尾 | 10231731 | 118.423 | 208.204 | 320 | 29.192 | 100 | 4.727 | 20 | 正常
14 | 惠州塔牌水泥有限公司 | 二线窑头 | 6287508 | 72.77 | - | - | - | - | 12.09 | 20 | 正常
15 | 南亚塑胶工业(惠州)有限公司 | 1#锅炉烟气排放口（A1） | 609984 | 7.06 | 11.45 | 50 | 2.35 | 35 | 2.12 | 10 | 正常
15 | 南亚塑胶工业(惠州)有限公司 | 7#有机废气排放口（B7） | 178945.62 | 2.071 | - | - | - | - | 0.05 | 10 | 正常
15 | 南亚塑胶工业(惠州)有限公司 | 15#有机废气排放口（B15） | 146658.6 | 1.7 | - | - | - | - | 0.01 | 10 | 正常
15 | 南亚塑胶工业(惠州)有限公司 | 3#粉尘排放口（C3） | - | - | - | - | - | - | 0 | 10 | 停机
15 | 南亚塑胶工业(惠州)有限公司 | 2#锅炉烟气排放口（A2） | 29223.438 | 0.338 | 0 | 150 | - | - | 0 | 20 | 停机
16 | 广东惠州平海发电厂有限公司 | 1号锅炉废气排放口 | 43638017.769 | 540.474 | 37.087 | 100 | 24.258 | 50 | 1.861 | 20 | 正常
16 | 广东惠州平海发电厂有限公司 | 2号锅炉废气排放口 | 39697722.603 | 468.651 | 42.725 | 100 | 26.083 | 50 | 3.127 | 20 | 正常
17 | 旭硝子显示玻璃（惠州）有限公司 | 一期熔窑废气排放口 | 344142.031 | 3.983 | 140.605 | 550 | 11.908 | 400 | 8 | 30 | 正常
17 | 旭硝子显示玻璃（惠州）有限公司 | 三期熔窑废气排放口 | 587520 | 6.8 | 250.25 | 550 | 6.31 | 400 | 10.56 | 30 | 正常
17 | 旭硝子显示玻璃（惠州）有限公司 | 二期熔窑废气排放口 | 606193 | 7.016 | 213.524 | 550 | 3.808 | 400 | 5.832 | 30 | 正常
18 | 中海油惠州石化有限公司 | 燃油燃气锅炉烟囱 | 1019220 | 11.796 | 108.465 | 200 | 5.389 | 200 | 0.376 | 30 | 正常
18 | 中海油惠州石化有限公司 | 燃油燃气锅炉烟囱 2 | 928941.312 | 10.752 | 53.275 | 200 | 8.952 | 200 | 8.602 | 30 | 正常
18 | 中海油惠州石化有限公司 | 硫磺（1）排气筒 | 137187.688 | 1.588 | 8.885 | - | 33.272 | 100 | - | - | 正常
18 | 中海油惠州石化有限公司 | 蜡油加裂排气筒 | 1817617.25 | 21.037 | 51.074 | 100 | - | - | - | - | 正常
18 | 中海油惠州石化有限公司 | 煤柴油加裂排气筒 | 1059623.5 | 12.264 | 32.921 | 100 | - | - | - | - | 正常
18 | 中海油惠州石化有限公司 | 制氢（1）排气筒 | 3928604.25 | 45.47 | 72.283 | 100 | - | - | - | - | 正常
18 | 中海油惠州石化有限公司 | 制氢（2）排气筒 | 1767193.5 | 20.454 | 65.822 | 100 | - | - | - | - | 正常
18 | 中海油惠州石化有限公司 | 重整（I）排气筒 | 3472923.5 | 40.196 | 49.279 | 100 | - | - | - | - | 正常
18 | 中海油惠州石化有限公司 | 芳烃联合（1）排气筒 | 6310340.5 | 73.036 | 58.162 | 100 | - | - | - | - | 正常
18 | 中海油惠州石化有限公司 | 芳烃联合（2）排气筒 | 2081171 | 24.088 | 37.272 | 100 | - | - | - | - | 正常
18 | 中海油惠州石化有限公司 | 芳烃联合2排气筒 | 1742670.375 | 20.17 | 43.105 | 100 | - | - | - | - | 正常
18 | 中海油惠州石化有限公司 | 焦化（1）排气筒 | 434274.344 | 5.026 | 64.562 | 100 | - | - | - | - | 正常
18 | 中海油惠州石化有限公司 | 焦化（2）排气筒 | 1421499.125 | 16.452 | 59.93 | 100 | - | - | - | - | 正常
18 | 中海油惠州石化有限公司 | 催化裂化（1）排气筒 | 2943210 | 122633.992 | - | - | 1.125 | 50 | 3.282 | 30 | 正常
18 | 中海油惠州石化有限公司 | 煅烧焦烟囱 | - | - | - | - | - | - | 0 | 10 | 停机
18 | 中海油惠州石化有限公司 | 常减压（1）烟囱 | 3713249.5 | 42.977 | 32.793 | 100 | - | - | - | - | 正常
18 | 中海油惠州石化有限公司 | 3#燃油燃气锅炉烟道 | 2216020 | 25.648 | 44.537 | 100 | 10.382 | 50 | 0.526 | 20 | 正常
18 | 中海油惠州石化有限公司 | 航煤加氢129排气筒 | 520928.344 | 6.029 | 22.993 | 100 | - | - | - | - | 正常
18 | 中海油惠州石化有限公司 | 硫磺（II）134排气筒 | 2438587.25 | 28.224 | - | - | 24.356 | 100 | - | - | 正常
18 | 中海油惠州石化有限公司 | 催化裂化（II）123排气筒 | 7383484 | 85.457 | 50.14 | 100 | 1.961 | 50 | 4.914 | 30 | 正常
18 | 中海油惠州石化有限公司 | 渣油加氢133排气筒 | 866445.375 | 10.028 | 56.437 | 100 | - | - | - | - | 正常
18 | 中海油惠州石化有限公司 | 常减压（II）121排气筒 | 5281880 | 61.134 | 38.399 | 100 | - | - | - | - | 正常
18 | 中海油惠州石化有限公司 | 重装（II）127排气筒 | 12983500 | 150.27 | 59.169 | 100 | - | - | 3.777 | 20 | 正常
18 | 中海油惠州石化有限公司 | 煤制氢硫磺排气筒 | 591709 | 6.964 | - | - | 1.443 | 100 | - | - | 正常
18 | 中海油惠州石化有限公司 | 煤制氢蒸汽过热炉排气筒 | 1324790 | 15.333 | 29.701 | 100 | - | - | - | - | 正常
18 | 中海油惠州石化有限公司 | 动力部341单元燃气轮机 | 3856994.25 | 44.641 | 17.879 | 50 | 2.404 | 35 | 0.148 | 5 | 正常
18 | 中海油惠州石化有限公司 | 加氢裂化（II）排气筒 | 173594.375 | 2.009 | 45.128 | 100 | 1.859 | 50 | 1.101 | 20 | 正常
18 | 中海油惠州石化有限公司 | 废水热力焚烧炉烟囱 | 796532.375 | 9.219 | 120.863 | 300 | 0.011 | 100 | 6.096 | 30 | 正常
19 | 中海壳牌石油化工有限公司 | UT1装置燃油锅炉F-8105/06/07/08排气筒 | 13097376 | 151.59 | 60.28 | 200 | 12.683 | 200 | 8.82 | 30 | 正常
19 | 中海壳牌石油化工有限公司 | UT1装置固废焚烧炉F-9401排气筒 | 1445.651 | 0.017 | 262.898 | 300 | 36.909 | 100 | 323.459 | 30 | 正常
19 | 中海壳牌石油化工有限公司 | UT1装置污水处理场废气处理设施A-9230排气筒 | 888098.562 | 10.279 | - | - | - | - | - | - | 正常
19 | 中海壳牌石油化工有限公司 | UT1装置废液焚烧炉A-9301排气筒 | 110701.086 | 1.281 | 479.819 | 300 | 341.088 | 200 | 125.749 | 30 | 正常
19 | 中海壳牌石油化工有限公司 | UT1装置燃气轮机GT-8161排气筒 | 11414830 | 132.116 | 45.276 | 120 | 5.397 | 100 | 2.042 | 10 | 正常
19 | 中海壳牌石油化工有限公司 | SMPO1装置热油炉F-5301A/B/C排气筒 | 7394048.5 | 85.579 | 44.792 | 100 | 0 | 50 | 3.059 | 20 | 正常
19 | 中海壳牌石油化工有限公司 | POD2装置废液焚烧炉A-2962排气筒 | 195495.188 | 2.263 | 5.569 | 300 | 0.093 | 100 | 1.117 | 30 | 正常
19 | 中海壳牌石油化工有限公司 | LOP1装置裂解炉F-1100排气筒 | 1358671.375 | 15.725 | 64.342 | 100 | - | - | - | - | 正常
20 | 光大环保能源（龙门）有限公司 | 一号废气排放口 | 1400744.25 | 16.21 | 175.609 | 200 | 46.496 | 50 | 3.696 | 10 | 正常
20 | 光大环保能源（龙门）有限公司 | 二号废气排放口 | 1332607.5 | 15.42 | 150.076 | 200 | 41.347 | 50 | 3.701 | 10 | 正常
21 | 惠州绿色动力再生能源有限公司 | 焚烧废气排放口3# | 3869280.75 | 44.78 | 74.314 | 80 | 20.494 | 30 | 1.424 | 8 | 正常
21 | 惠州绿色动力再生能源有限公司 | 焚烧废气排放口4# | 3138960.25 | 36.33 | 72.266 | 80 | 13.593 | 30 | 0.712 | 8 | 正常
21 | 惠州绿色动力再生能源有限公司 | 焚烧废气排放口1# | 1204171.13 | 13.94 | 37.721 | 80 | 9.237 | 30 | 16.423 | 8 | 停机
21 | 惠州绿色动力再生能源有限公司 | 焚烧废气排放口2# | 3668761.75 | 42.46 | 74.948 | 80 | 14.418 | 30 | 0.977 | 8 | 正常
22 | 三菱化学化工原料（惠州）有限公司 | 废气排放口 | 3779564 | 43.745 | 10.726 | 100 | 0 | 50 | 1.136 | 20 | 正常
23 | 惠州李长荣橡胶有限公司 | RCO1# | - | - | 0 | 100 | - | - | - | - | 停机
23 | 惠州李长荣橡胶有限公司 | RCO2# | - | - | 0 | 100 | - | - | - | - | 停机
23 | 惠州李长荣橡胶有限公司 | RTO | 2255799.75 | 26.544 | 10.0996 | 100 | 0.6499 | 50 | 12.3577 | 20 | 正常
23 | 惠州李长荣橡胶有限公司 | RCO3# | - | - | 0 | 100 | 0 | 50 | 0 | 20 | 停机
24 | 惠州绿色动力环保有限公司 | 焚烧废气排放口#1 | 1671868.125 | 19.35 | 71.535 | 250 | 6.475 | 80 | 0.873 | 10 | 正常
24 | 惠州绿色动力环保有限公司 | 焚烧废气排放口#2 | 1951925.75 | 22.592 | 79.365 | 250 | 13.78 | 80 | 1.885 | 10 | 正常
24 | 惠州绿色动力环保有限公司 | 焚烧废气排放口#3 | 1830314.875 | 21.184 | 75.979 | 250 | 9.227 | 80 | 2.198 | 10 | 正常
25 | 国能（惠州）热电有限责任公司 | 综合监控点 | 41697412 | 482.609 | 39.749 | 100 | 25.234 | 50 | 1.392 | 20 | 正常
26 | 华润水泥（惠州）有限公司 | 总排放口 | 3982999.25 | 46.1 | 112.47 | 320 | 708.59 | 100 | 159.24 | 20 | 停机
26 | 华润水泥（惠州）有限公司 | 窑头 | 0 | 0 | - | - | - | - | 6.188 | 20 | 停机