## Sheet1
监测日期：2023-09-03
序号 | 企业名称 | 监控点名称 | 烟气量(M3) | 烟气流量（M3/s） | 氮氧化物(mg/M3) |  | 二氧化硫(mg/M3) |  | 烟尘(mg/M3) |  | 生产状态
[5 empty] | 浓度 | 限值 | 浓度 | 限值 | 浓度 | 限值
1 | 惠州市光大水泥企业有限公司光华水泥厂 | A线窑尾 | 11205228 | 131.493 | 133.536 | 320 | 35.696 | 100 | 3.6 | 20 | 正常
1 | 惠州市光大水泥企业有限公司光华水泥厂 | B线窑尾 | 16003474 | 187.83 | 103.918 | 320 | 28.926 | 100 | 7.828 | 20 | 正常
1 | 惠州市光大水泥企业有限公司光华水泥厂 | A线窑头烟囱 | 11884514 | 138.466 | - | - | - | - | 4.8169 | 20 | 正常
1 | 惠州市光大水泥企业有限公司光华水泥厂 | B线窑头烟囱 | 10677615 | 123.584 | - | - | - | - | 2.2303 | 20 | 正常
2 | 广东展宏钢铁厂 | 电炉废气排放口 | 18103628 | 754317.812 | - | - | - | - | 1.901 | 15 | 正常
3 | 惠州固力水泥集团有限公司博罗分公司 | 排放口（窑头） | 1645805.875 | 19.049 | - | - | - | - | 0 | 20 | 停机
3 | 惠州固力水泥集团有限公司博罗分公司 | 总排放口（窑尾） | 1276909.625 | 14.779 | 160.362 | 320 | 325.945 | 100 | 953.191 | 20 | 停机
4 | 惠州东江威立雅环境服务有限公司 | 焚烧炉废气排放口 | 654125.062 | 7.571 | 76.581 | 300 | 5.594 | 100 | 2.057 | 30 | 正常
5 | 惠州福和纸业有限公司 | 锅炉废气排放口1# | 1433376 | 16.59 | 32.13 | 200 | 1.28 | 200 | 1.07 | 30 | 正常
5 | 惠州福和纸业有限公司 | 锅炉废气排放口2# | 0 | 0 | 0.06 | 150 | - | - | - | - | 停机
6 | 惠州市光大水泥企业有限公司 | A线旋窑窑尾处理后排口 | 3125051 | 37.742 | 12.801 | 320 | 0.284 | 100 | 4.747 | 20 | 正常
6 | 惠州市光大水泥企业有限公司 | B线旋窑窑尾处理后排口 | 11036612 | 127.739 | 214.252 | 320 | 31.296 | 100 | 0.383 | 20 | 正常
6 | 惠州市光大水泥企业有限公司 | A线窑头烟窗 | 309919.531 | 3.587 | - | - | - | - | 1.6667 | 20 | 正常
6 | 惠州市光大水泥企业有限公司 | B线窑头烟窗 | 7144882.5 | 82.695 | - | - | - | - | 1.1142 | 20 | 正常
7 | 惠州广惠能源有限公司 | 焚烧炉烟气排放口3# | 3491020.25 | 40.746 | 79.789 | 200 | 21.265 | 50 | 5.606 | 10 | 正常
7 | 惠州广惠能源有限公司 | 焚烧炉烟气排放口2# | 167482.812 | 2.002 | 121.389 | 200 | 216.766 | 50 | 19.591 | 10 | 正常
7 | 惠州广惠能源有限公司 | 焚烧炉烟气排放口1# | 3722398.75 | 43.441 | 82.273 | 200 | 26.467 | 50 | 5.028 | 10 | 正常
8 | 光大环保能源（博罗）有限公司 | 3# | 964379.56 | 11.16 | 112.263 | 200 | 28.662 | 35 | 4.213 | 10 | 正常
8 | 光大环保能源（博罗）有限公司 | 1# | 994562.88 | 11.51 | 107.425 | 200 | 21.552 | 35 | 6.32 | 10 | 正常
8 | 光大环保能源（博罗）有限公司 | 2# | 911483.13 | 10.55 | 79.438 | 200 | 19.865 | 35 | 4.778 | 10 | 正常
8 | 光大环保能源（博罗）有限公司 | 4# | 2908813.25 | 33.67 | 117.092 | 200 | 12.488 | 35 | 0.507 | 10 | 正常
9 | 光大环保能源（惠东）有限公司 | #3烟囱 | 1979378 | 22.91 | 146.782 | 200 | 18.545 | 50 | 3.033 | 10 | 正常
9 | 光大环保能源（惠东）有限公司 | #1烟囱 | 1425100.5 | 16.494 | 135.873 | 200 | 11.227 | 50 | 2.695 | 10 | 正常
9 | 光大环保能源（惠东）有限公司 | #2烟囱 | 1466163.625 | 16.97 | 135.964 | 200 | 5.506 | 50 | 3.882 | 10 | 正常
10 | 惠州市瑞能热力有限公司 | 锅炉烟窗 | 2992896 | 34.64 | 22.24 | 200 | 12.96 | 35 | 4.1 | 10 | 正常
10 | 惠州市瑞能热力有限公司 | 锅炉废气排放口2# | 21600 | 0.25 | 0.72 | 150 | - | - | - | - | 正常
11 | 惠州深能源丰达电力有限公司 | 1号机废气排放口 | 3799282.25 | 43.973 | 4.013 | 50 | 0.482 | 35 | 0.136 | 5 | 正常
11 | 惠州深能源丰达电力有限公司 | 2号机废气排放口 | 2022642.25 | 23.41 | 3.189 | 50 | 0.217 | 35 | 0.06 | 5 | 正常
11 | 惠州深能源丰达电力有限公司 | 5号机组废气排放口 | 942052.116 | 11.154 | 15.259 | 50 | 4.281 | 35 | 40.013 | 5 | 正常
11 | 惠州深能源丰达电力有限公司 | 6号机组废气排放口 | 17000275.953 | 202.147 | 34.991 | 50 | 8.691 | 35 | 10.123 | 5 | 正常
11 | 惠州深能源丰达电力有限公司 | 1号启动锅炉废气排放口 | 30290.541 | 0.354 | 28.041 | 50 | 1.774 | 35 | 19.841 | 10 | 正常
11 | 惠州深能源丰达电力有限公司 | 2号启动锅炉废气排放口 | 100749.658 | 1.219 | 75.336 | 50 | 20.312 | 35 | 49.8 | 10 | 正常
12 | 广东惠州天然气发电有限公司 | 2号发电机组烟囱 | 233.28 | 9.72 | 1.516 | 50 | 0.001 | 35 | 0.325 | 5 | 正常
12 | 广东惠州天然气发电有限公司 | 1号发电机组烟囱 | 10522656 | 121.79 | 9.81 | 50 | 0.04 | 35 | 0.39 | 5 | 正常
12 | 广东惠州天然气发电有限公司 | 3号发电机组烟囱 | 349056 | 4.04 | 1.1 | 50 | 0 | 35 | 0.35 | 5 | 正常
12 | 广东惠州天然气发电有限公司 | 4号发电机组烟囱 | 195207.057 | 2.259 | 25.978 | 50 | 0 | 35 | 4.577 | 5 | 正常
12 | 广东惠州天然气发电有限公司 | 5号发电机组烟囱 | 44707208 | 518.108 | 26.034 | 50 | 0.072 | 35 | 0.089 | 5 | 正常
12 | 广东惠州天然气发电有限公司 | 6号发电机组烟囱 | 256119.688 | 2.969 | 0 | 50 | 0 | 35 | 0 | 5 | 正常
13 | 惠州云海镁业有限公司 | 窑炉废气烟囱 | 830304 | 9.61 | 20.77 | 120 | 160.22 | 850 | 1.38 | 100 | 正常
14 | 惠州塔牌水泥有限公司 | 二线窑尾 | 14938189 | 172.896 | 222.215 | 320 | 40.452 | 100 | 13.139 | 20 | 正常
14 | 惠州塔牌水泥有限公司 | 一线窑头 | 3894643.5 | 45.08 | - | - | - | - | 11.38 | 20 | 正常
14 | 惠州塔牌水泥有限公司 | 一线窑尾 | 10789294 | 124.876 | 215.813 | 320 | 31.839 | 100 | 5.669 | 20 | 正常
14 | 惠州塔牌水泥有限公司 | 二线窑头 | 5545127 | 64.18 | - | - | - | - | 11.25 | 20 | 正常
15 | 南亚塑胶工业(惠州)有限公司 | 1#锅炉烟气排放口（A1） | 652320 | 7.55 | 10.53 | 50 | 3.18 | 35 | 1.59 | 10 | 正常
15 | 南亚塑胶工业(惠州)有限公司 | 7#有机废气排放口（B7） | 98526.6 | 1.14 | - | - | - | - | 0.08 | 10 | 正常
15 | 南亚塑胶工业(惠州)有限公司 | 15#有机废气排放口（B15） | 91233 | 1.06 | - | - | - | - | 0.02 | 10 | 正常
15 | 南亚塑胶工业(惠州)有限公司 | 3#粉尘排放口（C3） | - | - | - | - | - | - | 0 | 10 | 停机
15 | 南亚塑胶工业(惠州)有限公司 | 2#锅炉烟气排放口（A2） | 37994.296 | 0.44 | 0 | 150 | - | - | 0 | 20 | 停机
16 | 广东惠州平海发电厂有限公司 | 1号锅炉废气排放口 | 57923579.618 | 684.071 | 37.278 | 100 | 24.274 | 50 | 2.305 | 20 | 正常
16 | 广东惠州平海发电厂有限公司 | 2号锅炉废气排放口 | 55610693.917 | 657.021 | 43.59 | 100 | 25.477 | 50 | 3.943 | 20 | 正常
17 | 旭硝子显示玻璃（惠州）有限公司 | 一期熔窑废气排放口 | 338806.781 | 3.921 | 281.314 | 550 | 12.398 | 400 | 8.472 | 30 | 正常
17 | 旭硝子显示玻璃（惠州）有限公司 | 三期熔窑废气排放口 | 545184 | 6.31 | 252.26 | 550 | 6.43 | 400 | 10.18 | 30 | 正常
17 | 旭硝子显示玻璃（惠州）有限公司 | 二期熔窑废气排放口 | 566620 | 6.558 | 224.887 | 550 | 3.018 | 400 | 6.21 | 30 | 正常
18 | 中海油惠州石化有限公司 | 燃油燃气锅炉烟囱 | 919933 | 11.164 | 104.995 | 200 | 6.688 | 200 | 0.339 | 30 | 正常
18 | 中海油惠州石化有限公司 | 燃油燃气锅炉烟囱 2 | 838098.188 | 9.7 | 74.09 | 200 | 10.425 | 200 | 8.456 | 30 | 正常
18 | 中海油惠州石化有限公司 | 硫磺（1）排气筒 | 136949.062 | 1.585 | 9.244 | - | 23.245 | 100 | - | - | 正常
18 | 中海油惠州石化有限公司 | 蜡油加裂排气筒 | 1773598.125 | 20.528 | 53.438 | 100 | - | - | - | - | 正常
18 | 中海油惠州石化有限公司 | 煤柴油加裂排气筒 | 1062641 | 12.299 | 32.74 | 100 | - | - | - | - | 正常
18 | 中海油惠州石化有限公司 | 制氢（1）排气筒 | 3939836 | 45.6 | 74.906 | 100 | - | - | - | - | 正常
18 | 中海油惠州石化有限公司 | 制氢（2）排气筒 | 1739836.125 | 20.137 | 74.257 | 100 | - | - | - | - | 正常
18 | 中海油惠州石化有限公司 | 重整（I）排气筒 | 3416459.25 | 39.542 | 50.526 | 100 | - | - | - | - | 正常
18 | 中海油惠州石化有限公司 | 芳烃联合（1）排气筒 | 6010014 | 69.56 | 58.709 | 100 | - | - | - | - | 正常
18 | 中海油惠州石化有限公司 | 芳烃联合（2）排气筒 | 1967342.25 | 22.77 | 36.267 | 100 | - | - | - | - | 正常
18 | 中海油惠州石化有限公司 | 芳烃联合2排气筒 | 1712928 | 19.826 | 44.005 | 100 | - | - | - | - | 正常
18 | 中海油惠州石化有限公司 | 焦化（1）排气筒 | 418994.625 | 4.849 | 63.202 | 100 | - | - | - | - | 正常
18 | 中海油惠州石化有限公司 | 焦化（2）排气筒 | 1478184.625 | 17.109 | 57.825 | 100 | - | - | - | - | 正常
18 | 中海油惠州石化有限公司 | 催化裂化（1）排气筒 | 2969650 | 123735.234 | - | - | 1.03 | 50 | 4.127 | 30 | 正常
18 | 中海油惠州石化有限公司 | 煅烧焦烟囱 | - | - | - | - | - | - | 0 | 10 | 停机
18 | 中海油惠州石化有限公司 | 常减压（1）烟囱 | 3659867.5 | 42.36 | 31.948 | 100 | - | - | - | - | 正常
18 | 中海油惠州石化有限公司 | 3#燃油燃气锅炉烟道 | 2223250 | 25.732 | 42.488 | 100 | 12.66 | 50 | 0.219 | 20 | 正常
18 | 中海油惠州石化有限公司 | 航煤加氢129排气筒 | 519582.094 | 6.014 | 23.301 | 100 | - | - | - | - | 正常
18 | 中海油惠州石化有限公司 | 硫磺（II）134排气筒 | 2408201.25 | 27.873 | - | - | 22.906 | 100 | - | - | 正常
18 | 中海油惠州石化有限公司 | 催化裂化（II）123排气筒 | 7381893 | 85.438 | 47.65 | 100 | 3.49 | 50 | 4.543 | 30 | 正常
18 | 中海油惠州石化有限公司 | 渣油加氢133排气筒 | 731828.625 | 8.47 | 55.497 | 100 | - | - | - | - | 正常
18 | 中海油惠州石化有限公司 | 常减压（II）121排气筒 | 5262530 | 60.908 | 39.465 | 100 | - | - | - | - | 正常
18 | 中海油惠州石化有限公司 | 重装（II）127排气筒 | 12992400 | 150.376 | 58.64 | 100 | - | - | 3.958 | 20 | 正常
18 | 中海油惠州石化有限公司 | 煤制氢硫磺排气筒 | 1095750 | 12.897 | - | - | 1.522 | 100 | - | - | 正常
18 | 中海油惠州石化有限公司 | 煤制氢蒸汽过热炉排气筒 | 1345420 | 15.572 | 31.142 | 100 | - | - | - | - | 正常
18 | 中海油惠州石化有限公司 | 动力部341单元燃气轮机 | 3830837 | 44.338 | 18.33 | 50 | 2.156 | 35 | 0.115 | 5 | 正常
18 | 中海油惠州石化有限公司 | 加氢裂化（II）排气筒 | 170553.984 | 1.974 | 48.655 | 100 | 1.947 | 50 | 1.083 | 20 | 正常
18 | 中海油惠州石化有限公司 | 废水热力焚烧炉烟囱 | 797042.188 | 9.225 | 118.243 | 300 | 0.006 | 100 | 6.285 | 30 | 正常
19 | 中海壳牌石油化工有限公司 | UT1装置燃油锅炉F-8105/06/07/08排气筒 | 9686304 | 112.11 | 74.249 | 200 | 2.129 | 200 | 6.82 | 30 | 正常
19 | 中海壳牌石油化工有限公司 | UT1装置固废焚烧炉F-9401排气筒 | 1202.349 | 0.014 | 372.197 | 300 | 95.586 | 100 | 483.138 | 30 | 正常
19 | 中海壳牌石油化工有限公司 | UT1装置污水处理场废气处理设施A-9230排气筒 | 874097.625 | 10.117 | - | - | - | - | - | - | 正常
19 | 中海壳牌石油化工有限公司 | UT1装置废液焚烧炉A-9301排气筒 | 153675.953 | 1.779 | 437.39 | 300 | 296.995 | 200 | 113.437 | 30 | 正常
19 | 中海壳牌石油化工有限公司 | UT1装置燃气轮机GT-8161排气筒 | 10945260 | 126.681 | 54.213 | 120 | 4.83 | 100 | 1.811 | 10 | 正常
19 | 中海壳牌石油化工有限公司 | SMPO1装置热油炉F-5301A/B/C排气筒 | 7262061 | 84.052 | 44.774 | 100 | 0 | 50 | 2.894 | 20 | 正常
19 | 中海壳牌石油化工有限公司 | POD2装置废液焚烧炉A-2962排气筒 | 191272.859 | 2.214 | 12.274 | 300 | 0.101 | 100 | 1.098 | 30 | 正常
19 | 中海壳牌石油化工有限公司 | LOP1装置裂解炉F-1100排气筒 | 1295661.25 | 14.996 | 59.355 | 100 | - | - | - | - | 正常
20 | 光大环保能源（龙门）有限公司 | 一号废气排放口 | 1413500.5 | 16.36 | 149.848 | 200 | 45.259 | 50 | 4.174 | 10 | 正常
20 | 光大环保能源（龙门）有限公司 | 二号废气排放口 | 1336299.5 | 15.47 | 147.103 | 200 | 41.154 | 50 | 3.702 | 10 | 正常
21 | 惠州绿色动力再生能源有限公司 | 焚烧废气排放口3# | 3872161.75 | 44.82 | 75.439 | 80 | 18.567 | 30 | 1.142 | 8 | 正常
21 | 惠州绿色动力再生能源有限公司 | 焚烧废气排放口4# | 3168090.75 | 36.67 | 75.251 | 80 | 9.197 | 30 | 0.661 | 8 | 正常
21 | 惠州绿色动力再生能源有限公司 | 焚烧废气排放口1# | 1288673 | 14.92 | 40.583 | 80 | 7.515 | 30 | 9.766 | 8 | 停机
21 | 惠州绿色动力再生能源有限公司 | 焚烧废气排放口2# | 3616253.5 | 41.85 | 71.28 | 80 | 15.295 | 30 | 0.974 | 8 | 正常
22 | 三菱化学化工原料（惠州）有限公司 | 废气排放口 | 3628544.25 | 41.997 | 8.285 | 100 | 0 | 50 | 1.132 | 20 | 正常
23 | 惠州李长荣橡胶有限公司 | RCO1# | - | - | 0 | 100 | - | - | - | - | 停机
23 | 惠州李长荣橡胶有限公司 | RCO2# | - | - | 0 | 100 | - | - | - | - | 停机
23 | 惠州李长荣橡胶有限公司 | RTO | 2661656 | 31.302 | 9.1826 | 100 | 0.9504 | 50 | 13.9018 | 20 | 正常
23 | 惠州李长荣橡胶有限公司 | RCO3# | - | - | 0 | 100 | 0 | 50 | 0 | 20 | 停机
24 | 惠州绿色动力环保有限公司 | 焚烧废气排放口#1 | 1694813.75 | 19.616 | 67.899 | 250 | 8.396 | 80 | 0.923 | 10 | 正常
24 | 惠州绿色动力环保有限公司 | 焚烧废气排放口#2 | 1959113.875 | 22.675 | 82.409 | 250 | 9.478 | 80 | 2.216 | 10 | 正常
24 | 惠州绿色动力环保有限公司 | 焚烧废气排放口#3 | 1814881.25 | 21.006 | 73 | 250 | 6.612 | 80 | 2.345 | 10 | 正常
25 | 国能（惠州）热电有限责任公司 | 综合监控点 | 44334108 | 513.126 | 40.534 | 100 | 25.344 | 50 | 1.545 | 20 | 正常
26 | 华润水泥（惠州）有限公司 | 总排放口 | 7013359.5 | 81.173 | 290.46 | 320 | 19.31 | 100 | 4.01 | 20 | 正常
26 | 华润水泥（惠州）有限公司 | 窑头 | 0 | 0 | - | - | - | - | 7.335 | 20 | 正常