## Sheet1
监测日期：2023-09-04
序号 | 企业名称 | 监控点名称 | 烟气量(M3) | 烟气流量（M3/s） | 氮氧化物(mg/M3) |  | 二氧化硫(mg/M3) |  | 烟尘(mg/M3) |  | 生产状态
[5 empty] | 浓度 | 限值 | 浓度 | 限值 | 浓度 | 限值
1 | 惠州市光大水泥企业有限公司光华水泥厂 | A线窑尾 | 11885970 | 139.495 | 126.434 | 320 | 26.77 | 100 | 3.013 | 20 | 正常
1 | 惠州市光大水泥企业有限公司光华水泥厂 | B线窑尾 | 15246586 | 178.966 | 105.145 | 320 | 33.34 | 100 | 5.788 | 20 | 正常
1 | 惠州市光大水泥企业有限公司光华水泥厂 | A线窑头烟囱 | 10920509 | 126.395 | - | - | - | - | 4.9829 | 20 | 正常
1 | 惠州市光大水泥企业有限公司光华水泥厂 | B线窑头烟囱 | 10465137 | 121.124 | - | - | - | - | 2.2554 | 20 | 正常
2 | 广东展宏钢铁厂 | 电炉废气排放口 | 16790188 | 699591.188 | - | - | - | - | 1.802 | 15 | 正常
3 | 惠州固力水泥集团有限公司博罗分公司 | 排放口（窑头） | 734670.188 | 8.503 | - | - | - | - | 0 | 20 | 停机
3 | 惠州固力水泥集团有限公司博罗分公司 | 总排放口（窑尾） | 140727.797 | 1.629 | 157.87 | 320 | 369.635 | 100 | 348.804 | 20 | 停机
4 | 惠州东江威立雅环境服务有限公司 | 焚烧炉废气排放口 | 660029.188 | 7.639 | 66.283 | 300 | 5.196 | 100 | 2.181 | 30 | 正常
5 | 惠州福和纸业有限公司 | 锅炉废气排放口1# | 1475712 | 17.08 | 39.38 | 200 | 3.45 | 200 | 1.17 | 30 | 正常
5 | 惠州福和纸业有限公司 | 锅炉废气排放口2# | 0 | 0 | 0.24 | 150 | - | - | - | - | 停机
6 | 惠州市光大水泥企业有限公司 | A线旋窑窑尾处理后排口 | 3212152.75 | 37.178 | 12.71 | 320 | 1.122 | 100 | 4.932 | 20 | 正常
6 | 惠州市光大水泥企业有限公司 | B线旋窑窑尾处理后排口 | 11895068 | 137.674 | 206.573 | 320 | 27.505 | 100 | 0.403 | 20 | 正常
6 | 惠州市光大水泥企业有限公司 | A线窑头烟窗 | 207535.344 | 2.402 | - | - | - | - | 1.7731 | 20 | 正常
6 | 惠州市光大水泥企业有限公司 | B线窑头烟窗 | 6803558.5 | 78.745 | - | - | - | - | 1.1118 | 20 | 正常
7 | 惠州广惠能源有限公司 | 焚烧炉烟气排放口3# | 3449441.25 | 40.687 | 82.467 | 200 | 20.512 | 50 | 5.699 | 10 | 正常
7 | 惠州广惠能源有限公司 | 焚烧炉烟气排放口2# | 1600490.625 | 19.873 | 80.473 | 200 | 63.791 | 50 | 10.206 | 10 | 正常
7 | 惠州广惠能源有限公司 | 焚烧炉烟气排放口1# | 3713473.5 | 43.932 | 80.996 | 200 | 25.573 | 50 | 5.264 | 10 | 正常
8 | 光大环保能源（博罗）有限公司 | 3# | 1007486.81 | 11.66 | 113.416 | 200 | 32.176 | 35 | 4.592 | 10 | 正常
8 | 光大环保能源（博罗）有限公司 | 1# | 991603.44 | 11.48 | 105.969 | 200 | 19.664 | 35 | 6.093 | 10 | 正常
8 | 光大环保能源（博罗）有限公司 | 2# | 938232.81 | 10.86 | 76.773 | 200 | 20.481 | 35 | 4.735 | 10 | 正常
8 | 光大环保能源（博罗）有限公司 | 4# | 2842875.75 | 32.9 | 117.751 | 200 | 15.445 | 35 | 0.558 | 10 | 正常
9 | 光大环保能源（惠东）有限公司 | #3烟囱 | 1997828 | 23.123 | 150.831 | 200 | 21.628 | 50 | 3.105 | 10 | 正常
9 | 光大环保能源（惠东）有限公司 | #1烟囱 | 1443246.875 | 16.704 | 152.194 | 200 | 11.119 | 50 | 2.761 | 10 | 正常
9 | 光大环保能源（惠东）有限公司 | #2烟囱 | 1476975.875 | 17.095 | 144.055 | 200 | 4.022 | 50 | 3.977 | 10 | 正常
10 | 惠州市瑞能热力有限公司 | 锅炉烟窗 | 2998944 | 34.71 | 20.98 | 200 | 12.25 | 35 | 4.16 | 10 | 正常
10 | 惠州市瑞能热力有限公司 | 锅炉废气排放口2# | 13824 | 0.16 | 0.66 | 150 | - | - | - | - | 正常
11 | 惠州深能源丰达电力有限公司 | 1号机废气排放口 | 0 | 0 | 0 | 50 | 0 | 35 | 0 | 5 | 正常
11 | 惠州深能源丰达电力有限公司 | 2号机废气排放口 | 24354064 | 281.876 | 18.842 | 50 | 0.185 | 35 | 0.258 | 5 | 正常
11 | 惠州深能源丰达电力有限公司 | 5号机组废气排放口 | 13002412.042 | 153.96 | 27.031 | 50 | 0.508 | 35 | 0.724 | 5 | 正常
11 | 惠州深能源丰达电力有限公司 | 6号机组废气排放口 | 27402084.624 | 327.131 | 22.868 | 50 | 0.171 | 35 | 0.342 | 5 | 正常
11 | 惠州深能源丰达电力有限公司 | 1号启动锅炉废气排放口 | 21441.615 | 0.254 | 0 | 50 | 6.886 | 35 | 39.725 | 10 | 正常
11 | 惠州深能源丰达电力有限公司 | 2号启动锅炉废气排放口 | 96242.844 | 1.164 | 58.996 | 50 | 18.2 | 35 | 52.267 | 10 | 正常
12 | 广东惠州天然气发电有限公司 | 2号发电机组烟囱 | 26711769.6 | 1112990.4 | 22.248 | 50 | 0.046 | 35 | 0.203 | 5 | 正常
12 | 广东惠州天然气发电有限公司 | 1号发电机组烟囱 | 35933760 | 415.9 | 26.08 | 50 | 0 | 35 | 0.26 | 5 | 正常
12 | 广东惠州天然气发电有限公司 | 3号发电机组烟囱 | 24836544 | 287.46 | 21.51 | 50 | 0.02 | 35 | 0.28 | 5 | 正常
12 | 广东惠州天然气发电有限公司 | 4号发电机组烟囱 | 44136104.066 | 510.835 | 35.698 | 50 | 0.035 | 35 | 0.197 | 5 | 正常
12 | 广东惠州天然气发电有限公司 | 5号发电机组烟囱 | 44557272 | 520.24 | 26.321 | 50 | 0.072 | 35 | 0.088 | 5 | 正常
12 | 广东惠州天然气发电有限公司 | 6号发电机组烟囱 | 22308990 | 259.37 | 0 | 50 | 0 | 35 | 0 | 5 | 正常
13 | 惠州云海镁业有限公司 | 窑炉废气烟囱 | 833760 | 9.65 | 21.26 | 120 | 153.63 | 850 | 1.39 | 100 | 正常
14 | 惠州塔牌水泥有限公司 | 二线窑尾 | 14809792 | 171.41 | 216.821 | 320 | 35.177 | 100 | 12.933 | 20 | 正常
14 | 惠州塔牌水泥有限公司 | 一线窑头 | 4097677.75 | 47.43 | - | - | - | - | 11.12 | 20 | 正常
14 | 惠州塔牌水泥有限公司 | 一线窑尾 | 10646644 | 123.225 | 215.539 | 320 | 31.404 | 100 | 5.63 | 20 | 正常
14 | 惠州塔牌水泥有限公司 | 二线窑头 | 5496127 | 63.61 | - | - | - | - | 11.02 | 20 | 正常
15 | 南亚塑胶工业(惠州)有限公司 | 1#锅炉烟气排放口（A1） | 711936 | 8.24 | 12.91 | 50 | 2.03 | 35 | 1.32 | 10 | 正常
15 | 南亚塑胶工业(惠州)有限公司 | 7#有机废气排放口（B7） | 26840.122 | 0.311 | - | - | - | - | 0.29 | 10 | 正常
15 | 南亚塑胶工业(惠州)有限公司 | 15#有机废气排放口（B15） | 533146.53 | 6.17 | - | - | - | - | 0.14 | 10 | 正常
15 | 南亚塑胶工业(惠州)有限公司 | 3#粉尘排放口（C3） | - | - | - | - | - | - | 0 | 10 | 停机
15 | 南亚塑胶工业(惠州)有限公司 | 2#锅炉烟气排放口（A2） | 42699.109 | 0.494 | 36.758 | 150 | - | - | 0 | 20 | 停机
16 | 广东惠州平海发电厂有限公司 | 1号锅炉废气排放口 | 61030816.362 | 720.735 | 37.542 | 100 | 23.695 | 50 | 2.241 | 20 | 正常
16 | 广东惠州平海发电厂有限公司 | 2号锅炉废气排放口 | 60681650.372 | 716.922 | 43.84 | 100 | 26.314 | 50 | 2.997 | 20 | 正常
17 | 旭硝子显示玻璃（惠州）有限公司 | 一期熔窑废气排放口 | 338217.344 | 3.915 | 273.553 | 550 | 12.518 | 400 | 8.535 | 30 | 正常
17 | 旭硝子显示玻璃（惠州）有限公司 | 三期熔窑废气排放口 | 542592 | 6.28 | 250.72 | 550 | 6.38 | 400 | 10.32 | 30 | 正常
17 | 旭硝子显示玻璃（惠州）有限公司 | 二期熔窑废气排放口 | 547719 | 6.339 | 226.854 | 550 | 2.584 | 400 | 6.292 | 30 | 正常
18 | 中海油惠州石化有限公司 | 燃油燃气锅炉烟囱 | 1026070 | 11.876 | 119.828 | 200 | 7.346 | 200 | 0.36 | 30 | 正常
18 | 中海油惠州石化有限公司 | 燃油燃气锅炉烟囱 2 | 892753.75 | 10.333 | 54.95 | 200 | 10.787 | 200 | 7.587 | 30 | 正常
18 | 中海油惠州石化有限公司 | 硫磺（1）排气筒 | 136667.234 | 1.582 | 9.692 | - | 23.594 | 100 | - | - | 正常
18 | 中海油惠州石化有限公司 | 蜡油加裂排气筒 | 1652529.5 | 19.126 | 50.616 | 100 | - | - | - | - | 正常
18 | 中海油惠州石化有限公司 | 煤柴油加裂排气筒 | 1018750.25 | 11.791 | 32.634 | 100 | - | - | - | - | 正常
18 | 中海油惠州石化有限公司 | 制氢（1）排气筒 | 3910830.5 | 45.264 | 77.816 | 100 | - | - | - | - | 正常
18 | 中海油惠州石化有限公司 | 制氢（2）排气筒 | 1693121.375 | 19.596 | 74.595 | 100 | - | - | - | - | 正常
18 | 中海油惠州石化有限公司 | 重整（I）排气筒 | 3421813 | 39.604 | 51.608 | 100 | - | - | - | - | 正常
18 | 中海油惠州石化有限公司 | 芳烃联合（1）排气筒 | 5944499.5 | 68.802 | 59.78 | 100 | - | - | - | - | 正常
18 | 中海油惠州石化有限公司 | 芳烃联合（2）排气筒 | 1964232.5 | 22.734 | 35.259 | 100 | - | - | - | - | 正常
18 | 中海油惠州石化有限公司 | 芳烃联合2排气筒 | 1700070 | 19.677 | 43.4 | 100 | - | - | - | - | 正常
18 | 中海油惠州石化有限公司 | 焦化（1）排气筒 | 419465.281 | 4.855 | 62.109 | 100 | - | - | - | - | 正常
18 | 中海油惠州石化有限公司 | 焦化（2）排气筒 | 1441826.25 | 16.688 | 59.242 | 100 | - | - | - | - | 正常
18 | 中海油惠州石化有限公司 | 催化裂化（1）排气筒 | 2739650 | 124529.758 | - | - | 0.92 | 50 | 4.534 | 30 | 正常
18 | 中海油惠州石化有限公司 | 煅烧焦烟囱 | - | - | - | - | - | - | 0 | 10 | 停机
18 | 中海油惠州石化有限公司 | 常减压（1）烟囱 | 3653724.75 | 42.288 | 32.448 | 100 | - | - | - | - | 正常
18 | 中海油惠州石化有限公司 | 3#燃油燃气锅炉烟道 | 2325070 | 26.91 | 42.014 | 100 | 12.372 | 50 | 0.192 | 20 | 正常
18 | 中海油惠州石化有限公司 | 航煤加氢129排气筒 | 518099.875 | 5.996 | 24.859 | 100 | - | - | - | - | 正常
18 | 中海油惠州石化有限公司 | 硫磺（II）134排气筒 | 2432725.75 | 28.156 | - | - | 23.722 | 100 | - | - | 正常
18 | 中海油惠州石化有限公司 | 催化裂化（II）123排气筒 | 7330180 | 84.84 | 48.479 | 100 | 5.886 | 50 | 4.351 | 30 | 正常
18 | 中海油惠州石化有限公司 | 渣油加氢133排气筒 | 701368.125 | 8.118 | 55.783 | 100 | - | - | - | - | 正常
18 | 中海油惠州石化有限公司 | 常减压（II）121排气筒 | 5211000 | 60.312 | 38.703 | 100 | - | - | - | - | 正常
18 | 中海油惠州石化有限公司 | 重装（II）127排气筒 | 13014300 | 150.629 | 60.431 | 100 | - | - | 4.116 | 20 | 正常
18 | 中海油惠州石化有限公司 | 煤制氢硫磺排气筒 | 1112750 | 13.15 | - | - | 1.639 | 100 | - | - | 正常
18 | 中海油惠州石化有限公司 | 煤制氢蒸汽过热炉排气筒 | 1353160 | 15.662 | 31.695 | 100 | - | - | - | - | 正常
18 | 中海油惠州石化有限公司 | 动力部341单元燃气轮机 | 3811309.75 | 44.112 | 18.602 | 50 | 2.078 | 35 | 0.123 | 5 | 正常
18 | 中海油惠州石化有限公司 | 加氢裂化（II）排气筒 | 168934.25 | 1.96 | 49.412 | 100 | 1.999 | 50 | 1.083 | 20 | 正常
18 | 中海油惠州石化有限公司 | 废水热力焚烧炉烟囱 | 787834 | 9.118 | 123.439 | 300 | 0 | 100 | 6.402 | 30 | 正常
19 | 中海壳牌石油化工有限公司 | UT1装置燃油锅炉F-8105/06/07/08排气筒 | 9698400 | 112.25 | 77.273 | 200 | 42.654 | 200 | 6.5 | 30 | 正常
19 | 中海壳牌石油化工有限公司 | UT1装置固废焚烧炉F-9401排气筒 | 1125.048 | 0.013 | 410.096 | 300 | 107.747 | 100 | 407.483 | 30 | 正常
19 | 中海壳牌石油化工有限公司 | UT1装置污水处理场废气处理设施A-9230排气筒 | 878985.938 | 10.173 | - | - | - | - | - | - | 正常
19 | 中海壳牌石油化工有限公司 | UT1装置废液焚烧炉A-9301排气筒 | 177903.234 | 2.059 | 398.243 | 300 | 261.608 | 200 | 96.96 | 30 | 正常
19 | 中海壳牌石油化工有限公司 | UT1装置燃气轮机GT-8161排气筒 | 10931520 | 126.522 | 55.312 | 120 | 4.481 | 100 | 1.667 | 10 | 正常
19 | 中海壳牌石油化工有限公司 | SMPO1装置热油炉F-5301A/B/C排气筒 | 7207672.5 | 83.364 | 45.531 | 100 | 0.01 | 50 | 2.362 | 20 | 正常
19 | 中海壳牌石油化工有限公司 | POD2装置废液焚烧炉A-2962排气筒 | 190835.578 | 2.209 | 3.737 | 300 | 0 | 100 | 1.034 | 30 | 正常
19 | 中海壳牌石油化工有限公司 | LOP1装置裂解炉F-1100排气筒 | 1282654.875 | 14.846 | 60.828 | 100 | - | - | - | - | 正常
20 | 光大环保能源（龙门）有限公司 | 一号废气排放口 | 1447401.25 | 16.75 | 154.484 | 200 | 47.624 | 50 | 3.825 | 10 | 正常
20 | 光大环保能源（龙门）有限公司 | 二号废气排放口 | 1364670.75 | 15.8 | 154.799 | 200 | 44.61 | 50 | 3.764 | 10 | 正常
21 | 惠州绿色动力再生能源有限公司 | 焚烧废气排放口3# | 3911955.75 | 45.28 | 75.347 | 80 | 12.941 | 30 | 1.274 | 8 | 正常
21 | 惠州绿色动力再生能源有限公司 | 焚烧废气排放口4# | 3085506.75 | 35.71 | 77.273 | 80 | 7.385 | 30 | 0.633 | 8 | 正常
21 | 惠州绿色动力再生能源有限公司 | 焚烧废气排放口1# | 3416466 | 39.54 | 91.648 | 80 | 5.854 | 30 | 18.066 | 8 | 停机
21 | 惠州绿色动力再生能源有限公司 | 焚烧废气排放口2# | 3666252.5 | 42.43 | 75.432 | 80 | 12.175 | 30 | 0.911 | 8 | 正常
22 | 三菱化学化工原料（惠州）有限公司 | 废气排放口 | 3878413.75 | 44.889 | 8.478 | 100 | 0 | 50 | 1.143 | 20 | 正常
23 | 惠州李长荣橡胶有限公司 | RCO1# | - | - | 0 | 100 | - | - | - | - | 停机
23 | 惠州李长荣橡胶有限公司 | RCO2# | - | - | 0 | 100 | - | - | - | - | 停机
23 | 惠州李长荣橡胶有限公司 | RTO | 3059197 | 35.962 | 10.931 | 100 | 1.3162 | 50 | 13.7666 | 20 | 正常
23 | 惠州李长荣橡胶有限公司 | RCO3# | - | - | 0 | 100 | 0 | 50 | 0 | 20 | 停机
24 | 惠州绿色动力环保有限公司 | 焚烧废气排放口#1 | 1674052.75 | 19.376 | 73.415 | 250 | 10.362 | 80 | 0.897 | 10 | 正常
24 | 惠州绿色动力环保有限公司 | 焚烧废气排放口#2 | 1960621.625 | 22.692 | 76.262 | 250 | 11.308 | 80 | 1.86 | 10 | 正常
24 | 惠州绿色动力环保有限公司 | 焚烧废气排放口#3 | 1841923.375 | 21.319 | 81.79 | 250 | 10.265 | 80 | 1.771 | 10 | 正常
25 | 国能（惠州）热电有限责任公司 | 综合监控点 | 44847668 | 519.07 | 40.01 | 100 | 24.404 | 50 | 1.658 | 20 | 正常
26 | 华润水泥（惠州）有限公司 | 总排放口 | 7645669 | 88.492 | 260.49 | 320 | 16.08 | 100 | 3.86 | 20 | 正常
26 | 华润水泥（惠州）有限公司 | 窑头 | 0 | 0 | - | - | - | - | 7.624 | 20 | 正常