## Sheet1
监测日期：2023-09-05
序号 | 企业名称 | 监控点名称 | 烟气量(M3) | 烟气流量（M3/s） | 氮氧化物(mg/M3) |  | 二氧化硫(mg/M3) |  | 烟尘(mg/M3) |  | 生产状态
[5 empty] | 浓度 | 限值 | 浓度 | 限值 | 浓度 | 限值
1 | 惠州市光大水泥企业有限公司光华水泥厂 | A线窑尾 | 11736895 | 137.767 | 126.992 | 320 | 29.134 | 100 | 2.619 | 20 | 正常
1 | 惠州市光大水泥企业有限公司光华水泥厂 | B线窑尾 | 16295793 | 191.283 | 112.214 | 320 | 40.157 | 100 | 5.394 | 20 | 正常
1 | 惠州市光大水泥企业有限公司光华水泥厂 | A线窑头烟囱 | 11029990 | 127.662 | - | - | - | - | 5.2925 | 20 | 正常
1 | 惠州市光大水泥企业有限公司光华水泥厂 | B线窑头烟囱 | 10662919 | 123.413 | - | - | - | - | 2.2894 | 20 | 正常
2 | 广东展宏钢铁厂 | 电炉废气排放口 | 21312174 | 888007.062 | - | - | - | - | 2.581 | 15 | 正常
3 | 惠州固力水泥集团有限公司博罗分公司 | 排放口（窑头） | 924831.5 | 10.704 | - | - | - | - | 0 | 20 | 停机
3 | 惠州固力水泥集团有限公司博罗分公司 | 总排放口（窑尾） | 264310.188 | 3.192 | 81.153 | 320 | 277.428 | 100 | 231.969 | 20 | 停机
4 | 惠州东江威立雅环境服务有限公司 | 焚烧炉废气排放口 | 660862.438 | 7.649 | 96.378 | 300 | 4.583 | 100 | 2.137 | 30 | 正常
5 | 惠州福和纸业有限公司 | 锅炉废气排放口1# | 1306368 | 15.12 | 38.38 | 200 | 0.63 | 200 | 1.08 | 30 | 正常
5 | 惠州福和纸业有限公司 | 锅炉废气排放口2# | 0 | 0 | 0.17 | 150 | - | - | - | - | 停机
6 | 惠州市光大水泥企业有限公司 | A线旋窑窑尾处理后排口 | 3296611 | 38.155 | 12.04 | 320 | 0.116 | 100 | 4.373 | 20 | 正常
6 | 惠州市光大水泥企业有限公司 | B线旋窑窑尾处理后排口 | 12311632 | 142.496 | 192.654 | 320 | 25.695 | 100 | 0.357 | 20 | 正常
6 | 惠州市光大水泥企业有限公司 | A线窑头烟窗 | 130.613 | 0.002 | - | - | - | - | 1.8498 | 20 | 正常
6 | 惠州市光大水泥企业有限公司 | B线窑头烟窗 | 6912353.5 | 80.004 | - | - | - | - | 1.1213 | 20 | 正常
7 | 惠州广惠能源有限公司 | 焚烧炉烟气排放口3# | 3469819.5 | 40.496 | 82.037 | 200 | 22.488 | 50 | 5.756 | 10 | 正常
7 | 惠州广惠能源有限公司 | 焚烧炉烟气排放口2# | 3137371.5 | 36.616 | 79.355 | 200 | 27.32 | 50 | 5.906 | 10 | 正常
7 | 惠州广惠能源有限公司 | 焚烧炉烟气排放口1# | 3790858.25 | 44.245 | 84.644 | 200 | 25.523 | 50 | 5.19 | 10 | 正常
8 | 光大环保能源（博罗）有限公司 | 3# | 905118.06 | 10.48 | 107.635 | 200 | 33.729 | 35 | 4.088 | 10 | 正常
8 | 光大环保能源（博罗）有限公司 | 1# | 926177.56 | 10.72 | 113.184 | 200 | 21.313 | 35 | 6.592 | 10 | 正常
8 | 光大环保能源（博罗）有限公司 | 2# | 883890.81 | 10.23 | 78.997 | 200 | 21.1 | 35 | 4.76 | 10 | 正常
8 | 光大环保能源（博罗）有限公司 | 4# | 2692887.25 | 31.17 | 117.707 | 200 | 15.482 | 35 | 0.45 | 10 | 正常
9 | 光大环保能源（惠东）有限公司 | #3烟囱 | 1970963 | 22.812 | 162.589 | 200 | 22.622 | 50 | 2.848 | 10 | 正常
9 | 光大环保能源（惠东）有限公司 | #1烟囱 | 1410807.75 | 16.329 | 152.098 | 200 | 10.931 | 50 | 2.532 | 10 | 正常
9 | 光大环保能源（惠东）有限公司 | #2烟囱 | 1476104.75 | 17.084 | 145.979 | 200 | 4.283 | 50 | 3.706 | 10 | 正常
10 | 惠州市瑞能热力有限公司 | 锅炉烟窗 | 2959200 | 34.25 | 23.45 | 200 | 14.75 | 35 | 5.04 | 10 | 正常
10 | 惠州市瑞能热力有限公司 | 锅炉废气排放口2# | 25056 | 0.29 | 1.41 | 150 | - | - | - | - | 正常
11 | 惠州深能源丰达电力有限公司 | 1号机废气排放口 | 17735272 | 205.269 | 9.147 | 50 | 0.109 | 35 | 0.153 | 5 | 正常
11 | 惠州深能源丰达电力有限公司 | 2号机废气排放口 | 477359.156 | 5.525 | 0.477 | 50 | 0.017 | 35 | 0.005 | 5 | 正常
11 | 惠州深能源丰达电力有限公司 | 5号机组废气排放口 | 755823.266 | 8.938 | 42.352 | 50 | 7.485 | 35 | 43.138 | 5 | 正常
11 | 惠州深能源丰达电力有限公司 | 6号机组废气排放口 | 20755062.247 | 256.139 | 22.874 | 50 | 1.583 | 35 | 0.269 | 5 | 正常
11 | 惠州深能源丰达电力有限公司 | 1号启动锅炉废气排放口 | 7335.487 | 0.086 | 0 | 50 | 6.905 | 35 | 43.981 | 10 | 正常
11 | 惠州深能源丰达电力有限公司 | 2号启动锅炉废气排放口 | 67176.954 | 0.813 | 47.441 | 50 | 7.451 | 35 | 47.514 | 10 | 正常
12 | 广东惠州天然气发电有限公司 | 2号发电机组烟囱 | 37578962.88 | 1565790.12 | 25.135 | 50 | 0.243 | 35 | 0.128 | 5 | 正常
12 | 广东惠州天然气发电有限公司 | 1号发电机组烟囱 | 34557408 | 399.97 | 25.13 | 50 | 0.26 | 35 | 0.26 | 5 | 正常
12 | 广东惠州天然气发电有限公司 | 3号发电机组烟囱 | 360288 | 4.17 | 1.22 | 50 | 0.24 | 35 | 0.37 | 5 | 正常
12 | 广东惠州天然气发电有限公司 | 4号发电机组烟囱 | 39087373.039 | 452.4 | 25.686 | 50 | 0 | 35 | 0.104 | 5 | 正常
12 | 广东惠州天然气发电有限公司 | 5号发电机组烟囱 | 16085004 | 186.405 | 79.071 | 50 | 4.256 | 35 | 7.324 | 5 | 正常
12 | 广东惠州天然气发电有限公司 | 6号发电机组烟囱 | 45667168 | 529.025 | 25.287 | 50 | 0.15 | 35 | 0.087 | 5 | 正常
13 | 惠州云海镁业有限公司 | 窑炉废气烟囱 | 645408 | 7.47 | 24.65 | 120 | 109.88 | 850 | 1.37 | 100 | 正常
14 | 惠州塔牌水泥有限公司 | 二线窑尾 | 15050492 | 176.676 | 215.98 | 320 | 37.795 | 100 | 11.219 | 20 | 正常
14 | 惠州塔牌水泥有限公司 | 一线窑头 | 4195664.5 | 48.56 | - | - | - | - | 11.06 | 20 | 正常
14 | 惠州塔牌水泥有限公司 | 一线窑尾 | 10250148 | 124.794 | 217.003 | 320 | 35.831 | 100 | 5.406 | 20 | 正常
14 | 惠州塔牌水泥有限公司 | 二线窑头 | 5661182 | 65.52 | - | - | - | - | 11.05 | 20 | 正常
15 | 南亚塑胶工业(惠州)有限公司 | 1#锅炉烟气排放口（A1） | 838080 | 9.7 | 10.21 | 50 | 2.8 | 35 | 1.19 | 10 | 正常
15 | 南亚塑胶工业(惠州)有限公司 | 7#有机废气排放口（B7） | 236793.09 | 2.741 | - | - | - | - | 0.1 | 10 | 正常
15 | 南亚塑胶工业(惠州)有限公司 | 15#有机废气排放口（B15） | 888255.6 | 10.28 | - | - | - | - | 0.18 | 10 | 正常
15 | 南亚塑胶工业(惠州)有限公司 | 3#粉尘排放口（C3） | - | - | - | - | - | - | 0 | 10 | 停机
15 | 南亚塑胶工业(惠州)有限公司 | 2#锅炉烟气排放口（A2） | 38841.835 | 0.45 | 0 | 150 | - | - | 0 | 20 | 停机
16 | 广东惠州平海发电厂有限公司 | 1号锅炉废气排放口 | 56090768.2 | 662.679 | 35.459 | 100 | 20.862 | 50 | 1.913 | 20 | 正常
16 | 广东惠州平海发电厂有限公司 | 2号锅炉废气排放口 | 51658074.151 | 642.997 | 42.385 | 100 | 21.264 | 50 | 2.851 | 20 | 正常
17 | 旭硝子显示玻璃（惠州）有限公司 | 一期熔窑废气排放口 | 344810.531 | 3.991 | 289.465 | 550 | 12.802 | 400 | 8.59 | 30 | 正常
17 | 旭硝子显示玻璃（惠州）有限公司 | 三期熔窑废气排放口 | 551232 | 6.38 | 251.99 | 550 | 6.44 | 400 | 10.23 | 30 | 正常
17 | 旭硝子显示玻璃（惠州）有限公司 | 二期熔窑废气排放口 | 582387 | 6.74 | 220.061 | 550 | 2.801 | 400 | 6.242 | 30 | 正常
18 | 中海油惠州石化有限公司 | 燃油燃气锅炉烟囱 | 940913 | 10.89 | 118.98 | 200 | 5.556 | 200 | 0.336 | 30 | 正常
18 | 中海油惠州石化有限公司 | 燃油燃气锅炉烟囱 2 | 947208.75 | 10.963 | 50.193 | 200 | 7.924 | 200 | 7.871 | 30 | 正常
18 | 中海油惠州石化有限公司 | 硫磺（1）排气筒 | 136048.125 | 1.581 | 9.738 | - | 23.777 | 100 | - | - | 正常
18 | 中海油惠州石化有限公司 | 蜡油加裂排气筒 | 1637377.5 | 18.951 | 49.747 | 100 | - | - | - | - | 正常
18 | 中海油惠州石化有限公司 | 煤柴油加裂排气筒 | 973830.938 | 11.271 | 33.521 | 100 | - | - | - | - | 正常
18 | 中海油惠州石化有限公司 | 制氢（1）排气筒 | 3913267 | 45.292 | 74.912 | 100 | - | - | - | - | 正常
18 | 中海油惠州石化有限公司 | 制氢（2）排气筒 | 1703281.375 | 19.714 | 75.196 | 100 | - | - | - | - | 正常
18 | 中海油惠州石化有限公司 | 重整（I）排气筒 | 3426211.25 | 39.655 | 52.411 | 100 | - | - | - | - | 正常
18 | 中海油惠州石化有限公司 | 芳烃联合（1）排气筒 | 5981817 | 69.234 | 59.065 | 100 | - | - | - | - | 正常
18 | 中海油惠州石化有限公司 | 芳烃联合（2）排气筒 | 1980775.125 | 22.926 | 35.599 | 100 | - | - | - | - | 正常
18 | 中海油惠州石化有限公司 | 芳烃联合2排气筒 | 1710859 | 19.802 | 44.084 | 100 | - | - | - | - | 正常
18 | 中海油惠州石化有限公司 | 焦化（1）排气筒 | 419616.219 | 4.857 | 60.035 | 100 | - | - | - | - | 正常
18 | 中海油惠州石化有限公司 | 焦化（2）排气筒 | 1375607 | 15.921 | 59.21 | 100 | - | - | - | - | 正常
18 | 中海油惠州石化有限公司 | 催化裂化（1）排气筒 | 3007560 | 125315.273 | - | - | 0.839 | 50 | 4.086 | 30 | 正常
18 | 中海油惠州石化有限公司 | 煅烧焦烟囱 | - | - | - | - | - | - | 0 | 10 | 停机
18 | 中海油惠州石化有限公司 | 常减压（1）烟囱 | 3671230.75 | 42.491 | 31.453 | 100 | - | - | - | - | 正常
18 | 中海油惠州石化有限公司 | 3#燃油燃气锅炉烟道 | 2229870 | 25.808 | 42.717 | 100 | 9.308 | 50 | 0.176 | 20 | 正常
18 | 中海油惠州石化有限公司 | 航煤加氢129排气筒 | 519583.875 | 6.014 | 23.128 | 100 | - | - | - | - | 正常
18 | 中海油惠州石化有限公司 | 硫磺（II）134排气筒 | 2427173.5 | 28.092 | - | - | 21.992 | 100 | - | - | 正常
18 | 中海油惠州石化有限公司 | 催化裂化（II）123排气筒 | 7304351 | 84.541 | 40.947 | 100 | 3.978 | 50 | 4.377 | 30 | 正常
18 | 中海油惠州石化有限公司 | 渣油加氢133排气筒 | 703741 | 8.145 | 57.163 | 100 | - | - | - | - | 正常
18 | 中海油惠州石化有限公司 | 常减压（II）121排气筒 | 5193660 | 60.111 | 39.172 | 100 | - | - | - | - | 正常
18 | 中海油惠州石化有限公司 | 重装（II）127排气筒 | 12717700 | 147.196 | 59.702 | 100 | - | - | 4.101 | 20 | 正常
18 | 中海油惠州石化有限公司 | 煤制氢硫磺排气筒 | 1132820 | 13.112 | - | - | 1.561 | 100 | - | - | 正常
18 | 中海油惠州石化有限公司 | 煤制氢蒸汽过热炉排气筒 | 1352260 | 15.651 | 35.612 | 100 | - | - | - | - | 正常
18 | 中海油惠州石化有限公司 | 动力部341单元燃气轮机 | 3856417.75 | 44.634 | 19.347 | 50 | 1.939 | 35 | 0.135 | 5 | 正常
18 | 中海油惠州石化有限公司 | 加氢裂化（II）排气筒 | 155778.75 | 1.803 | 50.26 | 100 | 1.848 | 50 | 1.101 | 20 | 正常
18 | 中海油惠州石化有限公司 | 废水热力焚烧炉烟囱 | 800133.312 | 9.261 | 124.447 | 300 | 0.005 | 100 | 6.417 | 30 | 正常
19 | 中海壳牌石油化工有限公司 | UT1装置燃油锅炉F-8105/06/07/08排气筒 | 9715680 | 112.45 | 96.233 | 200 | 17.125 | 200 | 4.1 | 30 | 正常
19 | 中海壳牌石油化工有限公司 | UT1装置固废焚烧炉F-9401排气筒 | 1235.155 | 0.014 | 299.881 | 300 | 38.182 | 100 | 444.632 | 30 | 正常
19 | 中海壳牌石油化工有限公司 | UT1装置污水处理场废气处理设施A-9230排气筒 | 881939.188 | 10.208 | - | - | - | - | - | - | 正常
19 | 中海壳牌石油化工有限公司 | UT1装置废液焚烧炉A-9301排气筒 | 140342.797 | 1.624 | 455.725 | 300 | 278.86 | 200 | 107.614 | 30 | 正常
19 | 中海壳牌石油化工有限公司 | UT1装置燃气轮机GT-8161排气筒 | 11167798 | 129.257 | 55.44 | 120 | 5.053 | 100 | 1.732 | 10 | 正常
19 | 中海壳牌石油化工有限公司 | SMPO1装置热油炉F-5301A/B/C排气筒 | 7216624.5 | 83.526 | 46.231 | 100 | 0.496 | 50 | 2.744 | 20 | 正常
19 | 中海壳牌石油化工有限公司 | POD2装置废液焚烧炉A-2962排气筒 | 194265.672 | 2.248 | 3.797 | 300 | 0.001 | 100 | 1 | 30 | 正常
19 | 中海壳牌石油化工有限公司 | LOP1装置裂解炉F-1100排气筒 | 1315710.125 | 15.228 | 63.456 | 100 | - | - | - | - | 正常
20 | 光大环保能源（龙门）有限公司 | 一号废气排放口 | 1399887.25 | 16.2 | 158.304 | 200 | 45.166 | 50 | 3.912 | 10 | 正常
20 | 光大环保能源（龙门）有限公司 | 二号废气排放口 | 1345243 | 15.57 | 149.868 | 200 | 42.236 | 50 | 3.737 | 10 | 正常
21 | 惠州绿色动力再生能源有限公司 | 焚烧废气排放口3# | 3885167 | 44.97 | 76.965 | 80 | 8.106 | 30 | 1.081 | 8 | 正常
21 | 惠州绿色动力再生能源有限公司 | 焚烧废气排放口4# | 3181353 | 36.82 | 75.412 | 80 | 4.101 | 30 | 0.761 | 8 | 正常
21 | 惠州绿色动力再生能源有限公司 | 焚烧废气排放口1# | 2004237.13 | 23.2 | 73.923 | 80 | 4.238 | 30 | 15.871 | 8 | 停机
21 | 惠州绿色动力再生能源有限公司 | 焚烧废气排放口2# | 3755192.25 | 43.46 | 77.29 | 80 | 16.063 | 30 | 1.039 | 8 | 正常
22 | 三菱化学化工原料（惠州）有限公司 | 废气排放口 | 4301720 | 49.788 | 10.3 | 100 | 8.973 | 50 | 0.898 | 20 | 正常
23 | 惠州李长荣橡胶有限公司 | RCO1# | - | - | 0 | 100 | - | - | - | - | 停机
23 | 惠州李长荣橡胶有限公司 | RCO2# | - | - | 0 | 100 | - | - | - | - | 停机
23 | 惠州李长荣橡胶有限公司 | RTO | 2781349.25 | 32.725 | 10.4338 | 100 | 1.2734 | 50 | 14.012 | 20 | 正常
23 | 惠州李长荣橡胶有限公司 | RCO3# | - | - | 0 | 100 | 0 | 50 | 0 | 20 | 停机
24 | 惠州绿色动力环保有限公司 | 焚烧废气排放口#1 | 1669553.25 | 19.324 | 62.472 | 250 | 7.27 | 80 | 0.935 | 10 | 正常
24 | 惠州绿色动力环保有限公司 | 焚烧废气排放口#2 | 1966180.25 | 22.757 | 72.265 | 250 | 7.3 | 80 | 2.325 | 10 | 正常
24 | 惠州绿色动力环保有限公司 | 焚烧废气排放口#3 | 1852819.75 | 21.445 | 79.794 | 250 | 9.063 | 80 | 1.906 | 10 | 正常
25 | 国能（惠州）热电有限责任公司 | 综合监控点 | 44047960 | 509.814 | 40.945 | 100 | 25.749 | 50 | 1.623 | 20 | 正常
26 | 华润水泥（惠州）有限公司 | 总排放口 | 7638673.5 | 88.411 | 260.15 | 320 | 13.47 | 100 | 4.26 | 20 | 正常
26 | 华润水泥（惠州）有限公司 | 窑头 | 0 | 0 | - | - | - | - | 7.627 | 20 | 正常