## Sheet1
监测日期：2023-09-06
序号 | 企业名称 | 监控点名称 | 烟气量(M3) | 烟气流量（M3/s） | 氮氧化物(mg/M3) |  | 二氧化硫(mg/M3) |  | 烟尘(mg/M3) |  | 生产状态
[5 empty] | 浓度 | 限值 | 浓度 | 限值 | 浓度 | 限值
1 | 惠州市光大水泥企业有限公司光华水泥厂 | A线窑尾 | 11737046 | 138.626 | 126.033 | 320 | 20.046 | 100 | 1.75 | 20 | 正常
1 | 惠州市光大水泥企业有限公司光华水泥厂 | B线窑尾 | 15634842 | 183.501 | 107.352 | 320 | 41.893 | 100 | 0.478 | 20 | 正常
1 | 惠州市光大水泥企业有限公司光华水泥厂 | A线窑头烟囱 | 10556940 | 123.078 | - | - | - | - | 5.0769 | 20 | 正常
1 | 惠州市光大水泥企业有限公司光华水泥厂 | B线窑头烟囱 | 10569888 | 122.337 | - | - | - | - | 2.2814 | 20 | 正常
2 | 广东展宏钢铁厂 | 电炉废气排放口 | 19320112 | 805004.688 | - | - | - | - | 2.142 | 15 | 正常
3 | 惠州固力水泥集团有限公司博罗分公司 | 排放口（窑头） | 634113.25 | 7.339 | - | - | - | - | 0 | 20 | 停机
3 | 惠州固力水泥集团有限公司博罗分公司 | 总排放口（窑尾） | 320680.031 | 3.712 | 0.712 | 320 | 0.848 | 100 | 163.315 | 20 | 停机
4 | 惠州东江威立雅环境服务有限公司 | 焚烧炉废气排放口 | 659654.688 | 7.635 | 101.779 | 300 | 6.253 | 100 | 2.113 | 30 | 正常
5 | 惠州福和纸业有限公司 | 锅炉废气排放口1# | 1179360 | 13.65 | 38.08 | 200 | 0.62 | 200 | 1.22 | 30 | 正常
5 | 惠州福和纸业有限公司 | 锅炉废气排放口2# | 0 | 0 | 0.06 | 150 | - | - | - | - | 停机
6 | 惠州市光大水泥企业有限公司 | A线旋窑窑尾处理后排口 | 3219334 | 37.527 | 13.546 | 320 | 0.561 | 100 | 4.618 | 20 | 正常
6 | 惠州市光大水泥企业有限公司 | B线旋窑窑尾处理后排口 | 12122339 | 142.32 | 192.923 | 320 | 23.81 | 100 | 0.33 | 20 | 正常
6 | 惠州市光大水泥企业有限公司 | A线窑头烟窗 | 1366.75 | 0.016 | - | - | - | - | 1.6575 | 20 | 正常
6 | 惠州市光大水泥企业有限公司 | B线窑头烟窗 | 6708767.5 | 77.648 | - | - | - | - | 1.1071 | 20 | 正常
7 | 惠州广惠能源有限公司 | 焚烧炉烟气排放口3# | 3476297 | 40.568 | 79.388 | 200 | 22.27 | 50 | 5.791 | 10 | 正常
7 | 惠州广惠能源有限公司 | 焚烧炉烟气排放口2# | 2901635 | 34.026 | 83.932 | 200 | 33.767 | 50 | 5.658 | 10 | 正常
7 | 惠州广惠能源有限公司 | 焚烧炉烟气排放口1# | 3686113.75 | 43.009 | 79.342 | 200 | 27.698 | 50 | 4.956 | 10 | 正常
8 | 光大环保能源（博罗）有限公司 | 3# | 940726.75 | 10.89 | 103.779 | 200 | 29.23 | 35 | 4.634 | 10 | 正常
8 | 光大环保能源（博罗）有限公司 | 1# | 975188.5 | 11.29 | 108.712 | 200 | 13.337 | 35 | 6.083 | 10 | 正常
8 | 光大环保能源（博罗）有限公司 | 2# | 896384.5 | 10.37 | 79.11 | 200 | 15.566 | 35 | 4.342 | 10 | 正常
8 | 光大环保能源（博罗）有限公司 | 4# | 2657537.25 | 30.76 | 117.933 | 200 | 15.756 | 35 | 0.477 | 10 | 正常
9 | 光大环保能源（惠东）有限公司 | #3烟囱 | 1942649.5 | 22.484 | 148.84 | 200 | 13.764 | 50 | 2.869 | 10 | 正常
9 | 光大环保能源（惠东）有限公司 | #1烟囱 | 1417713.5 | 16.409 | 139.499 | 200 | 6.804 | 50 | 2.501 | 10 | 正常
9 | 光大环保能源（惠东）有限公司 | #2烟囱 | 1507657.625 | 17.45 | 134.845 | 200 | 2.625 | 50 | 3.788 | 10 | 正常
10 | 惠州市瑞能热力有限公司 | 锅炉烟窗 | 3032640 | 35.1 | 21.5 | 200 | 13.46 | 35 | 4.95 | 10 | 正常
10 | 惠州市瑞能热力有限公司 | 锅炉废气排放口2# | 19872 | 0.23 | 0.65 | 150 | - | - | - | - | 正常
11 | 惠州深能源丰达电力有限公司 | 1号机废气排放口 | 16853862 | 195.068 | 7.738 | 50 | 0.249 | 35 | 0.105 | 5 | 正常
11 | 惠州深能源丰达电力有限公司 | 2号机废气排放口 | 0 | 0 | 0 | 50 | 0 | 35 | 0 | 5 | 正常
11 | 惠州深能源丰达电力有限公司 | 5号机组废气排放口 | 552967.431 | 6.555 | 33.384 | 50 | 6.173 | 35 | 39.68 | 5 | 正常
11 | 惠州深能源丰达电力有限公司 | 6号机组废气排放口 | 13656964.167 | 165.444 | 22.026 | 50 | 0.328 | 35 | 0.264 | 5 | 正常
11 | 惠州深能源丰达电力有限公司 | 1号启动锅炉废气排放口 | 5623.43 | 0.066 | 0 | 50 | 13.765 | 35 | 42.139 | 10 | 正常
11 | 惠州深能源丰达电力有限公司 | 2号启动锅炉废气排放口 | 90812.553 | 1.099 | 122.358 | 50 | 7.954 | 35 | 38.435 | 10 | 正常
12 | 广东惠州天然气发电有限公司 | 2号发电机组烟囱 | 39942400.32 | 1664266.68 | 25.745 | 50 | 0.004 | 35 | 0.134 | 5 | 正常
12 | 广东惠州天然气发电有限公司 | 1号发电机组烟囱 | 25760160 | 298.15 | 18.91 | 50 | 0.04 | 35 | 0.53 | 5 | 正常
12 | 广东惠州天然气发电有限公司 | 3号发电机组烟囱 | 37898496 | 438.64 | 25.43 | 50 | 0 | 35 | 0.24 | 5 | 正常
12 | 广东惠州天然气发电有限公司 | 4号发电机组烟囱 | 2764396.294 | 31.995 | 124.011 | 50 | 0.063 | 35 | 13.524 | 5 | 正常
12 | 广东惠州天然气发电有限公司 | 5号发电机组烟囱 | 36055088 | 419.108 | 25.688 | 50 | 0.359 | 35 | 0.086 | 5 | 正常
12 | 广东惠州天然气发电有限公司 | 6号发电机组烟囱 | 38380796 | 444.635 | 20.154 | 50 | 2.307 | 35 | 0.153 | 5 | 正常
13 | 惠州云海镁业有限公司 | 窑炉废气烟囱 | 175392 | 2.03 | 48.23 | 120 | 0.77 | 850 | 1.26 | 100 | 正常
14 | 惠州塔牌水泥有限公司 | 二线窑尾 | 15335322 | 177.492 | 212.395 | 320 | 42.25 | 100 | 11.787 | 20 | 正常
14 | 惠州塔牌水泥有限公司 | 一线窑头 | 4032979.5 | 46.68 | - | - | - | - | 11.53 | 20 | 正常
14 | 惠州塔牌水泥有限公司 | 一线窑尾 | 10786982 | 124.849 | 217.759 | 320 | 36.186 | 100 | 5.27 | 20 | 正常
14 | 惠州塔牌水泥有限公司 | 二线窑头 | 5746756.5 | 66.51 | - | - | - | - | 11.53 | 20 | 正常
15 | 南亚塑胶工业(惠州)有限公司 | 1#锅炉烟气排放口（A1） | 884736 | 10.24 | 11.63 | 50 | 2.76 | 35 | 1.32 | 10 | 正常
15 | 南亚塑胶工业(惠州)有限公司 | 7#有机废气排放口（B7） | 356582.28 | 4.127 | - | - | - | - | 0.21 | 10 | 正常
15 | 南亚塑胶工业(惠州)有限公司 | 15#有机废气排放口（B15） | 904548.6 | 10.47 | - | - | - | - | 0.14 | 10 | 正常
15 | 南亚塑胶工业(惠州)有限公司 | 3#粉尘排放口（C3） | - | - | - | - | - | - | 0 | 10 | 停机
15 | 南亚塑胶工业(惠州)有限公司 | 2#锅炉烟气排放口（A2） | 39150.64 | 0.453 | 0 | 150 | - | - | 0 | 20 | 停机
16 | 广东惠州平海发电厂有限公司 | 1号锅炉废气排放口 | 59472030.966 | 702.598 | 39.176 | 100 | 20.207 | 50 | 2.174 | 20 | 正常
16 | 广东惠州平海发电厂有限公司 | 2号锅炉废气排放口 | 56521031.897 | 669.605 | 42.399 | 100 | 25.013 | 50 | 3.196 | 20 | 正常
17 | 旭硝子显示玻璃（惠州）有限公司 | 一期熔窑废气排放口 | 344564.062 | 3.988 | 249.562 | 550 | 12.754 | 400 | 7.604 | 30 | 正常
17 | 旭硝子显示玻璃（惠州）有限公司 | 三期熔窑废气排放口 | 552960 | 6.4 | 251.37 | 550 | 6.32 | 400 | 9.8 | 30 | 正常
17 | 旭硝子显示玻璃（惠州）有限公司 | 二期熔窑废气排放口 | 593505 | 6.869 | 221.527 | 550 | 4.207 | 400 | 6.161 | 30 | 正常
18 | 中海油惠州石化有限公司 | 燃油燃气锅炉烟囱 | 1034010 | 11.968 | 117.499 | 200 | 5.028 | 200 | 0.345 | 30 | 正常
18 | 中海油惠州石化有限公司 | 燃油燃气锅炉烟囱 2 | 1108409.625 | 12.829 | 51.387 | 200 | 7.46 | 200 | 7.6 | 30 | 正常
18 | 中海油惠州石化有限公司 | 硫磺（1）排气筒 | 140550.797 | 1.627 | 9.282 | - | 19.211 | 100 | - | - | 正常
18 | 中海油惠州石化有限公司 | 蜡油加裂排气筒 | 1604210.375 | 18.567 | 48.198 | 100 | - | - | - | - | 正常
18 | 中海油惠州石化有限公司 | 煤柴油加裂排气筒 | 991013.75 | 11.47 | 32.326 | 100 | - | - | - | - | 正常
18 | 中海油惠州石化有限公司 | 制氢（1）排气筒 | 3910424.75 | 45.26 | 74.139 | 100 | - | - | - | - | 正常
18 | 中海油惠州石化有限公司 | 制氢（2）排气筒 | 1684952.75 | 19.502 | 74.66 | 100 | - | - | - | - | 正常
18 | 中海油惠州石化有限公司 | 重整（I）排气筒 | 3422129.25 | 39.636 | 50.681 | 100 | - | - | - | - | 正常
18 | 中海油惠州石化有限公司 | 芳烃联合（1）排气筒 | 6331117.5 | 73.328 | 59.746 | 100 | - | - | - | - | 正常
18 | 中海油惠州石化有限公司 | 芳烃联合（2）排气筒 | 1996816.75 | 23.111 | 33.968 | 100 | - | - | - | - | 正常
18 | 中海油惠州石化有限公司 | 芳烃联合2排气筒 | 1724428.125 | 19.959 | 43.976 | 100 | - | - | - | - | 正常
18 | 中海油惠州石化有限公司 | 焦化（1）排气筒 | 420162.969 | 4.863 | 57.936 | 100 | - | - | - | - | 正常
18 | 中海油惠州石化有限公司 | 焦化（2）排气筒 | 1372045.25 | 15.88 | 57.152 | 100 | - | - | - | - | 正常
18 | 中海油惠州石化有限公司 | 催化裂化（1）排气筒 | 3001470 | 125061.476 | - | - | 0.846 | 50 | 3.986 | 30 | 正常
18 | 中海油惠州石化有限公司 | 煅烧焦烟囱 | - | - | - | - | - | - | 0 | 10 | 停机
18 | 中海油惠州石化有限公司 | 常减压（1）烟囱 | 3667931.75 | 42.453 | 30.792 | 100 | - | - | - | - | 正常
18 | 中海油惠州石化有限公司 | 3#燃油燃气锅炉烟道 | 2389900 | 27.661 | 42.972 | 100 | 8.537 | 50 | 0.251 | 20 | 正常
18 | 中海油惠州石化有限公司 | 航煤加氢129排气筒 | 520787.625 | 6.028 | 19.462 | 100 | - | - | - | - | 正常
18 | 中海油惠州石化有限公司 | 硫磺（II）134排气筒 | 2413005 | 27.928 | - | - | 21.58 | 100 | - | - | 正常
18 | 中海油惠州石化有限公司 | 催化裂化（II）123排气筒 | 7268020.5 | 84.121 | 41.842 | 100 | 4.153 | 50 | 4.344 | 30 | 正常
18 | 中海油惠州石化有限公司 | 渣油加氢133排气筒 | 631749.5 | 7.312 | 53.448 | 100 | - | - | - | - | 正常
18 | 中海油惠州石化有限公司 | 常减压（II）121排气筒 | 5031020 | 58.229 | 39.514 | 100 | - | - | - | - | 正常
18 | 中海油惠州石化有限公司 | 重装（II）127排气筒 | 12532500 | 145.152 | 55.156 | 100 | - | - | 3.927 | 20 | 正常
18 | 中海油惠州石化有限公司 | 煤制氢硫磺排气筒 | 1120640 | 12.97 | - | - | 1.334 | 100 | - | - | 正常
18 | 中海油惠州石化有限公司 | 煤制氢蒸汽过热炉排气筒 | 1357520 | 15.712 | 34.736 | 100 | - | - | - | - | 正常
18 | 中海油惠州石化有限公司 | 动力部341单元燃气轮机 | 3888541.5 | 45.006 | 18.812 | 50 | 2.083 | 35 | 0.133 | 5 | 正常
18 | 中海油惠州石化有限公司 | 加氢裂化（II）排气筒 | 166649.953 | 1.929 | 47.504 | 100 | 2.226 | 50 | 1.109 | 20 | 正常
18 | 中海油惠州石化有限公司 | 废水热力焚烧炉烟囱 | 868715.688 | 10.068 | 106.414 | 300 | 54.775 | 100 | 6.506 | 30 | 正常
19 | 中海壳牌石油化工有限公司 | UT1装置燃油锅炉F-8105/06/07/08排气筒 | - | - | 0 | 200 | 0 | 200 | 0 | 30 | 正常
19 | 中海壳牌石油化工有限公司 | UT1装置固废焚烧炉F-9401排气筒 | 1375.997 | 0.016 | 0 | 300 | 0 | 100 | 0 | 30 | 正常
19 | 中海壳牌石油化工有限公司 | UT1装置污水处理场废气处理设施A-9230排气筒 | 884654 | 10.239 | - | - | - | - | - | - | 正常
19 | 中海壳牌石油化工有限公司 | UT1装置废液焚烧炉A-9301排气筒 | 76641.578 | 0.887 | 473.397 | 300 | 296.07 | 200 | 111.032 | 30 | 正常
19 | 中海壳牌石油化工有限公司 | UT1装置燃气轮机GT-8161排气筒 | 11104002 | 128.518 | 41.5 | 120 | 5.432 | 100 | 1.765 | 10 | 正常
19 | 中海壳牌石油化工有限公司 | SMPO1装置热油炉F-5301A/B/C排气筒 | 7332474.5 | 84.867 | 47.896 | 100 | 3.078 | 50 | 2.58 | 20 | 正常
19 | 中海壳牌石油化工有限公司 | POD2装置废液焚烧炉A-2962排气筒 | 192512.438 | 2.228 | 5.52 | 300 | 0.349 | 100 | 0.953 | 30 | 正常
19 | 中海壳牌石油化工有限公司 | LOP1装置裂解炉F-1100排气筒 | 1337748.125 | 15.483 | 61.217 | 100 | - | - | - | - | 正常
20 | 光大环保能源（龙门）有限公司 | 一号废气排放口 | 1416457 | 16.39 | 169.786 | 200 | 44.492 | 50 | 3.844 | 10 | 正常
20 | 光大环保能源（龙门）有限公司 | 二号废气排放口 | 1370382.38 | 15.86 | 162.388 | 200 | 41.483 | 50 | 3.36 | 10 | 正常
21 | 惠州绿色动力再生能源有限公司 | 焚烧废气排放口3# | 3851569 | 44.58 | 75.045 | 80 | 7.991 | 30 | 1.392 | 8 | 正常
21 | 惠州绿色动力再生能源有限公司 | 焚烧废气排放口4# | 3289651.5 | 38.08 | 76.501 | 80 | 3.988 | 30 | 0.614 | 8 | 正常
21 | 惠州绿色动力再生能源有限公司 | 焚烧废气排放口1# | 967572.25 | 11.2 | 62.309 | 80 | 20.194 | 30 | 12.772 | 8 | 停机
21 | 惠州绿色动力再生能源有限公司 | 焚烧废气排放口2# | 3759117.5 | 43.51 | 75.597 | 80 | 17.558 | 30 | 0.99 | 8 | 正常
22 | 三菱化学化工原料（惠州）有限公司 | 废气排放口 | 4436398 | 51.347 | 14.588 | 100 | 8.977 | 50 | 1.075 | 20 | 正常
23 | 惠州李长荣橡胶有限公司 | RCO1# | - | - | 0 | 100 | - | - | - | - | 停机
23 | 惠州李长荣橡胶有限公司 | RCO2# | - | - | 0 | 100 | - | - | - | - | 停机
23 | 惠州李长荣橡胶有限公司 | RTO | 2933272.5 | 34.5 | 8.1768 | 100 | 1.0255 | 50 | 23.9206 | 20 | 正常
23 | 惠州李长荣橡胶有限公司 | RCO3# | - | - | 0 | 100 | 0 | 50 | 0 | 20 | 停机
24 | 惠州绿色动力环保有限公司 | 焚烧废气排放口#1 | 1675525 | 19.393 | 61.442 | 250 | 7.845 | 80 | 1.008 | 10 | 正常
24 | 惠州绿色动力环保有限公司 | 焚烧废气排放口#2 | 1929102.5 | 22.328 | 78.234 | 250 | 9.124 | 80 | 2.382 | 10 | 正常
24 | 惠州绿色动力环保有限公司 | 焚烧废气排放口#3 | 1825761.75 | 21.132 | 80.077 | 250 | 9.227 | 80 | 1.941 | 10 | 正常
25 | 国能（惠州）热电有限责任公司 | 综合监控点 | 44084592 | 510.238 | 40.667 | 100 | 25.86 | 50 | 1.516 | 20 | 正常
26 | 华润水泥（惠州）有限公司 | 总排放口 | 7633035 | 88.345 | 257.61 | 320 | 10.98 | 100 | 4.15 | 20 | 正常
26 | 华润水泥（惠州）有限公司 | 窑头 | 0 | 0 | - | - | - | - | 7.784 | 20 | 正常