## Sheet1
监测日期：2023-09-08
序号 | 企业名称 | 监控点名称 | 烟气量(M3) | 烟气流量（M3/s） | 氮氧化物(mg/M3) |  | 二氧化硫(mg/M3) |  | 烟尘(mg/M3) |  | 生产状态
[5 empty] | 浓度 | 限值 | 浓度 | 限值 | 浓度 | 限值
1 | 惠州市光大水泥企业有限公司光华水泥厂 | A线窑尾 | 11333116 | 131.17 | 129.788 | 320 | 29.67 | 100 | 1.298 | 20 | 正常
1 | 惠州市光大水泥企业有限公司光华水泥厂 | B线窑尾 | 16012026 | 190.58 | 114.576 | 320 | 35.621 | 100 | 0.354 | 20 | 正常
1 | 惠州市光大水泥企业有限公司光华水泥厂 | A线窑头烟囱 | 7590565.5 | 87.854 | - | - | - | - | 4.6624 | 20 | 正常
1 | 惠州市光大水泥企业有限公司光华水泥厂 | B线窑头烟囱 | 7001290.5 | 81.033 | - | - | - | - | 2.2228 | 20 | 正常
2 | 广东展宏钢铁厂 | 电炉废气排放口 | 17448654 | 727027.188 | - | - | - | - | 1.716 | 15 | 正常
3 | 惠州固力水泥集团有限公司博罗分公司 | 排放口（窑头） | 1861597.875 | 21.546 | - | - | - | - | 0 | 20 | 停机
3 | 惠州固力水泥集团有限公司博罗分公司 | 总排放口（窑尾） | 306970.344 | 3.553 | 3.169 | 320 | 18.778 | 100 | 336.077 | 20 | 停机
4 | 惠州东江威立雅环境服务有限公司 | 焚烧炉废气排放口 | 663677.875 | 7.682 | 84.631 | 300 | 5.887 | 100 | 2.076 | 30 | 正常
5 | 惠州福和纸业有限公司 | 锅炉废气排放口1# | 1666656 | 19.29 | 22.88 | 200 | 0.64 | 200 | 1.5 | 30 | 正常
5 | 惠州福和纸业有限公司 | 锅炉废气排放口2# | 0 | 0 | 0.02 | 150 | - | - | - | - | 停机
6 | 惠州市光大水泥企业有限公司 | A线旋窑窑尾处理后排口 | 4668771.5 | 54.529 | 13.978 | 320 | 1.392 | 100 | 4.541 | 20 | 正常
6 | 惠州市光大水泥企业有限公司 | B线旋窑窑尾处理后排口 | 11601979 | 134.282 | 212.838 | 320 | 25.581 | 100 | 0.343 | 20 | 正常
6 | 惠州市光大水泥企业有限公司 | A线窑头烟窗 | 1554780.125 | 17.995 | - | - | - | - | 1.6725 | 20 | 正常
6 | 惠州市光大水泥企业有限公司 | B线窑头烟窗 | 6880331 | 79.634 | - | - | - | - | 1.1186 | 20 | 正常
7 | 惠州广惠能源有限公司 | 焚烧炉烟气排放口3# | 3366280.25 | 39.274 | 74.623 | 200 | 23.232 | 50 | 5.857 | 10 | 正常
7 | 惠州广惠能源有限公司 | 焚烧炉烟气排放口2# | 2897338.5 | 33.804 | 81.463 | 200 | 23.254 | 50 | 5.781 | 10 | 正常
7 | 惠州广惠能源有限公司 | 焚烧炉烟气排放口1# | 3584046 | 41.862 | 79.104 | 200 | 18.952 | 50 | 4.912 | 10 | 正常
8 | 光大环保能源（博罗）有限公司 | 3# | 999872.69 | 11.57 | 110.94 | 200 | 24.172 | 35 | 5.876 | 10 | 正常
8 | 光大环保能源（博罗）有限公司 | 1# | 886033.81 | 10.26 | 112.203 | 200 | 23.995 | 35 | 6.523 | 10 | 正常
8 | 光大环保能源（博罗）有限公司 | 2# | 903367.06 | 10.46 | 103.658 | 200 | 25.616 | 35 | 3.985 | 10 | 正常
8 | 光大环保能源（博罗）有限公司 | 4# | 2800436.5 | 32.41 | 117.533 | 200 | 16.177 | 35 | 0.425 | 10 | 正常
9 | 光大环保能源（惠东）有限公司 | #3烟囱 | 1990741.875 | 23.041 | 133.41 | 200 | 12.354 | 50 | 2.74 | 10 | 正常
9 | 光大环保能源（惠东）有限公司 | #1烟囱 | 1442723.625 | 16.698 | 127.237 | 200 | 3.607 | 50 | 2.593 | 10 | 正常
9 | 光大环保能源（惠东）有限公司 | #2烟囱 | 1472009.625 | 17.037 | 115.576 | 200 | 3.631 | 50 | 3.229 | 10 | 正常
10 | 惠州市瑞能热力有限公司 | 锅炉烟窗 | 3741120 | 43.3 | 23.22 | 200 | 14.38 | 35 | 4.03 | 10 | 正常
10 | 惠州市瑞能热力有限公司 | 锅炉废气排放口2# | 165888 | 1.92 | 0.65 | 150 | - | - | - | - | 正常
11 | 惠州深能源丰达电力有限公司 | 1号机废气排放口 | 17871628 | 206.848 | 8.378 | 50 | 0.065 | 35 | 0.12 | 5 | 正常
11 | 惠州深能源丰达电力有限公司 | 2号机废气排放口 | 0 | 0 | 0 | 50 | 0 | 35 | 0 | 5 | 正常
11 | 惠州深能源丰达电力有限公司 | 5号机组废气排放口 | 1535737.701 | 18.136 | 51.057 | 50 | 9.014 | 35 | 41.237 | 5 | 正常
11 | 惠州深能源丰达电力有限公司 | 6号机组废气排放口 | 26425708.314 | 317.068 | 22.3 | 50 | 0.309 | 35 | 0.263 | 5 | 正常
11 | 惠州深能源丰达电力有限公司 | 1号启动锅炉废气排放口 | 8230.074 | 0.096 | 0 | 50 | 15.3 | 35 | 45.921 | 10 | 正常
11 | 惠州深能源丰达电力有限公司 | 2号启动锅炉废气排放口 | 134765.917 | 1.632 | 120.002 | 50 | 4.371 | 35 | 35.944 | 10 | 正常
12 | 广东惠州天然气发电有限公司 | 2号发电机组烟囱 | 39671251.2 | 1652968.8 | 25.65 | 50 | 0.001 | 35 | 0.151 | 5 | 正常
12 | 广东惠州天然气发电有限公司 | 1号发电机组烟囱 | 33007392 | 382.03 | 23.11 | 50 | 0 | 35 | 0.3 | 5 | 正常
12 | 广东惠州天然气发电有限公司 | 3号发电机组烟囱 | 26730432 | 309.38 | 18.63 | 50 | 0 | 35 | 2.58 | 5 | 正常
12 | 广东惠州天然气发电有限公司 | 4号发电机组烟囱 | 55541.535 | 0.643 | 165.848 | 50 | 0 | 35 | 27.383 | 5 | 正常
12 | 广东惠州天然气发电有限公司 | 5号发电机组烟囱 | 40972392 | 474.6 | 25.032 | 50 | 0.075 | 35 | 0.1 | 5 | 正常
12 | 广东惠州天然气发电有限公司 | 6号发电机组烟囱 | 43154564 | 499.868 | 20.645 | 50 | 0.131 | 35 | 0.077 | 5 | 正常
13 | 惠州云海镁业有限公司 | 窑炉废气烟囱 | 204768 | 2.37 | 45.15 | 120 | 1.14 | 850 | 1.09 | 100 | 正常
14 | 惠州塔牌水泥有限公司 | 二线窑尾 | 15295941 | 177.036 | 217.076 | 320 | 29.384 | 100 | 13.772 | 20 | 正常
14 | 惠州塔牌水泥有限公司 | 一线窑头 | 4585804.5 | 53.08 | - | - | - | - | 6.59 | 20 | 正常
14 | 惠州塔牌水泥有限公司 | 一线窑尾 | 10639433 | 123.142 | 223.57 | 320 | 29.231 | 100 | 5.568 | 20 | 正常
14 | 惠州塔牌水泥有限公司 | 二线窑头 | 5408757 | 62.6 | - | - | - | - | 0 | 20 | 正常
15 | 南亚塑胶工业(惠州)有限公司 | 1#锅炉烟气排放口（A1） | 883872 | 10.23 | 8.05 | 50 | 1.86 | 35 | 1.55 | 10 | 正常
15 | 南亚塑胶工业(惠州)有限公司 | 7#有机废气排放口（B7） | 380983.8 | 4.41 | - | - | - | - | 0.04 | 10 | 正常
15 | 南亚塑胶工业(惠州)有限公司 | 15#有机废气排放口（B15） | 873857.4 | 10.11 | - | - | - | - | 0.08 | 10 | 正常
15 | 南亚塑胶工业(惠州)有限公司 | 3#粉尘排放口（C3） | - | - | - | - | - | - | 0 | 10 | 停机
15 | 南亚塑胶工业(惠州)有限公司 | 2#锅炉烟气排放口（A2） | 29022.828 | 0.336 | 0 | 150 | - | - | 0 | 20 | 停机
16 | 广东惠州平海发电厂有限公司 | 1号锅炉废气排放口 | 50380589.333 | 596.654 | 38.598 | 100 | 17.263 | 50 | 1.334 | 20 | 正常
16 | 广东惠州平海发电厂有限公司 | 2号锅炉废气排放口 | 46154762.684 | 546.127 | 41.715 | 100 | 16.507 | 50 | 2.605 | 20 | 正常
16 | 广东惠州平海发电厂有限公司 | 1号脱硫入口 | - | - | - | - | 0 | 2500 | - | - | 正常
17 | 旭硝子显示玻璃（惠州）有限公司 | 一期熔窑废气排放口 | 345422.969 | 3.998 | 151.972 | 550 | 12.794 | 400 | 7.375 | 30 | 正常
17 | 旭硝子显示玻璃（惠州）有限公司 | 三期熔窑废气排放口 | 565920 | 6.55 | 248.45 | 550 | 6.28 | 400 | 10.07 | 30 | 正常
17 | 旭硝子显示玻璃（惠州）有限公司 | 二期熔窑废气排放口 | 636794 | 7.37 | 213.765 | 550 | 4.893 | 400 | 5.819 | 30 | 正常
18 | 中海油惠州石化有限公司 | 燃油燃气锅炉烟囱 | 968983 | 11.215 | 113.862 | 200 | 4.801 | 200 | 0.354 | 30 | 正常
18 | 中海油惠州石化有限公司 | 燃油燃气锅炉烟囱 2 | 1097366.625 | 12.701 | 59.925 | 200 | 11.814 | 200 | 8.185 | 30 | 正常
18 | 中海油惠州石化有限公司 | 硫磺（1）排气筒 | 137898.969 | 1.596 | 8.639 | - | 18.287 | 100 | - | - | 正常
18 | 中海油惠州石化有限公司 | 蜡油加裂排气筒 | 1633712.75 | 18.909 | 49.101 | 100 | - | - | - | - | 正常
18 | 中海油惠州石化有限公司 | 煤柴油加裂排气筒 | 1035751.812 | 11.988 | 32.073 | 100 | - | - | - | - | 正常
18 | 中海油惠州石化有限公司 | 制氢（1）排气筒 | 3943736.75 | 45.645 | 74.885 | 100 | - | - | - | - | 正常
18 | 中海油惠州石化有限公司 | 制氢（2）排气筒 | 1649295 | 19.089 | 69.344 | 100 | - | - | - | - | 正常
18 | 中海油惠州石化有限公司 | 重整（I）排气筒 | 3472546.75 | 40.192 | 51.206 | 100 | - | - | - | - | 正常
18 | 中海油惠州石化有限公司 | 芳烃联合（1）排气筒 | 6298834 | 72.903 | 58.872 | 100 | - | - | - | - | 正常
18 | 中海油惠州石化有限公司 | 芳烃联合（2）排气筒 | 2154254.5 | 24.934 | 33.38 | 100 | - | - | - | - | 正常
18 | 中海油惠州石化有限公司 | 芳烃联合2排气筒 | 1726509.125 | 19.983 | 43.676 | 100 | - | - | - | - | 正常
18 | 中海油惠州石化有限公司 | 焦化（1）排气筒 | 420291.125 | 4.864 | 57.618 | 100 | - | - | - | - | 正常
18 | 中海油惠州石化有限公司 | 焦化（2）排气筒 | 1364360.875 | 15.791 | 56.889 | 100 | - | - | - | - | 正常
18 | 中海油惠州石化有限公司 | 催化裂化（1）排气筒 | 3009880 | 125411.391 | - | - | 0.799 | 50 | 3.384 | 30 | 正常
18 | 中海油惠州石化有限公司 | 煅烧焦烟囱 | - | - | - | - | - | - | 0 | 10 | 停机
18 | 中海油惠州石化有限公司 | 常减压（1）烟囱 | 3677093.25 | 42.559 | 31.024 | 100 | - | - | - | - | 正常
18 | 中海油惠州石化有限公司 | 3#燃油燃气锅炉烟道 | 2317240 | 26.82 | 45.536 | 100 | 8.157 | 50 | 0.265 | 20 | 正常
18 | 中海油惠州石化有限公司 | 航煤加氢129排气筒 | 512197.844 | 5.928 | 22.61 | 100 | - | - | - | - | 正常
18 | 中海油惠州石化有限公司 | 硫磺（II）134排气筒 | 2417968.25 | 27.986 | - | - | 19.851 | 100 | - | - | 正常
18 | 中海油惠州石化有限公司 | 催化裂化（II）123排气筒 | 7202011.5 | 83.357 | 42.644 | 100 | 1.075 | 50 | 4.616 | 30 | 正常
18 | 中海油惠州石化有限公司 | 渣油加氢133排气筒 | 535173 | 6.194 | 43.532 | 100 | - | - | - | - | 正常
18 | 中海油惠州石化有限公司 | 常减压（II）121排气筒 | 5271340 | 61.01 | 38.699 | 100 | - | - | - | - | 正常
18 | 中海油惠州石化有限公司 | 重装（II）127排气筒 | 12644800 | 146.351 | 59.138 | 100 | - | - | 3.826 | 20 | 正常
18 | 中海油惠州石化有限公司 | 煤制氢硫磺排气筒 | 1093550 | 12.657 | - | - | 1.327 | 100 | - | - | 正常
18 | 中海油惠州石化有限公司 | 煤制氢蒸汽过热炉排气筒 | 1331730 | 15.414 | 34.395 | 100 | - | - | - | - | 正常
18 | 中海油惠州石化有限公司 | 动力部341单元燃气轮机 | 3886651.5 | 44.984 | 18.844 | 50 | 2.297 | 35 | 0.144 | 5 | 正常
18 | 中海油惠州石化有限公司 | 加氢裂化（II）排气筒 | 169567.906 | 1.962 | 46.71 | 100 | 1.884 | 50 | 1.115 | 20 | 正常
18 | 中海油惠州石化有限公司 | 废水热力焚烧炉烟囱 | 891912 | 10.323 | 101.679 | 300 | 2.52 | 100 | 6.289 | 30 | 正常
19 | 中海壳牌石油化工有限公司 | UT1装置燃油锅炉F-8105/06/07/08排气筒 | 9196416 | 106.44 | 73.301 | 200 | 20.931 | 200 | 4.26 | 30 | 正常
19 | 中海壳牌石油化工有限公司 | UT1装置固废焚烧炉F-9401排气筒 | 1507.91 | 0.018 | 0 | 300 | 0 | 100 | 0 | 30 | 正常
19 | 中海壳牌石油化工有限公司 | UT1装置污水处理场废气处理设施A-9230排气筒 | 891008.625 | 10.313 | - | - | - | - | - | - | 正常
19 | 中海壳牌石油化工有限公司 | UT1装置废液焚烧炉A-9301排气筒 | 35702.391 | 0.413 | 505.181 | 300 | 325.67 | 200 | 117.374 | 30 | 正常
19 | 中海壳牌石油化工有限公司 | UT1装置燃气轮机GT-8161排气筒 | 11227333 | 129.946 | 68.469 | 120 | 5.074 | 100 | 1.86 | 10 | 正常
19 | 中海壳牌石油化工有限公司 | SMPO1装置热油炉F-5301A/B/C排气筒 | 7276131.5 | 84.214 | 46.931 | 100 | 0 | 50 | 2.791 | 20 | 正常
19 | 中海壳牌石油化工有限公司 | POD2装置废液焚烧炉A-2962排气筒 | 188921.609 | 2.187 | 4.589 | 300 | 0 | 100 | 1.055 | 30 | 正常
19 | 中海壳牌石油化工有限公司 | LOP1装置裂解炉F-1100排气筒 | 1349606.75 | 15.62 | 61.986 | 100 | - | - | - | - | 正常
20 | 光大环保能源（龙门）有限公司 | 一号废气排放口 | 1473830 | 17.06 | 171.48 | 200 | 43.043 | 50 | 3.762 | 10 | 正常
20 | 光大环保能源（龙门）有限公司 | 二号废气排放口 | 1314858.38 | 15.22 | 167.165 | 200 | 42.356 | 50 | 3.619 | 10 | 正常
21 | 惠州绿色动力再生能源有限公司 | 焚烧废气排放口3# | 3860454.25 | 44.68 | 75.636 | 80 | 8.285 | 30 | 0.903 | 8 | 正常
21 | 惠州绿色动力再生能源有限公司 | 焚烧废气排放口4# | 3148660.5 | 36.44 | 74.116 | 80 | 5.195 | 30 | 0.594 | 8 | 正常
21 | 惠州绿色动力再生能源有限公司 | 焚烧废气排放口1# | 847867.75 | 9.81 | 3.666 | 80 | 25.824 | 30 | 15.098 | 8 | 停机
21 | 惠州绿色动力再生能源有限公司 | 焚烧废气排放口2# | 3741204.75 | 43.3 | 74.809 | 80 | 18.668 | 30 | 1.043 | 8 | 正常
22 | 三菱化学化工原料（惠州）有限公司 | 废气排放口 | 4601126.5 | 53.254 | 16.134 | 100 | 3.776 | 50 | 1.294 | 20 | 正常
23 | 惠州李长荣橡胶有限公司 | RCO1# | - | - | 0 | 100 | - | - | - | - | 停机
23 | 惠州李长荣橡胶有限公司 | RCO2# | - | - | 0 | 100 | - | - | - | - | 停机
23 | 惠州李长荣橡胶有限公司 | RTO | 2718665 | 31.956 | 13.2066 | 100 | 3.9749 | 50 | 9.4596 | 20 | 正常
23 | 惠州李长荣橡胶有限公司 | RCO3# | - | - | 0 | 100 | 0 | 50 | 0 | 20 | 停机
24 | 惠州绿色动力环保有限公司 | 焚烧废气排放口#1 | 1779328.125 | 20.594 | 65.079 | 250 | 10.956 | 80 | 1.014 | 10 | 正常
24 | 惠州绿色动力环保有限公司 | 焚烧废气排放口#2 | 2011944.375 | 23.286 | 83.055 | 250 | 12.467 | 80 | 2.283 | 10 | 正常
24 | 惠州绿色动力环保有限公司 | 焚烧废气排放口#3 | 1827286.25 | 21.149 | 76.134 | 250 | 9.702 | 80 | 2.282 | 10 | 正常
25 | 国能（惠州）热电有限责任公司 | 综合监控点 | 41390960 | 479.062 | 39.481 | 100 | 25.192 | 50 | 1.5 | 20 | 正常
26 | 华润水泥（惠州）有限公司 | 总排放口 | 7834613.5 | 90.678 | 225.44 | 320 | 4.28 | 100 | 4.02 | 20 | 正常
26 | 华润水泥（惠州）有限公司 | 窑头 | 1703388 | 19.715 | - | - | - | - | 7.724 | 20 | 正常