## Sheet1
监测日期：2023-09-09
序号 | 企业名称 | 监控点名称 | 烟气量(M3) | 烟气流量（M3/s） | 氮氧化物(mg/M3) |  | 二氧化硫(mg/M3) |  | 烟尘(mg/M3) |  | 生产状态
[5 empty] | 浓度 | 限值 | 浓度 | 限值 | 浓度 | 限值
1 | 惠州市光大水泥企业有限公司光华水泥厂 | A线窑尾 | 11193925 | 129.559 | 137.437 | 320 | 23.494 | 100 | 2.575 | 20 | 正常
1 | 惠州市光大水泥企业有限公司光华水泥厂 | B线窑尾 | 15949326 | 189.743 | 112.246 | 320 | 31.974 | 100 | 0.345 | 20 | 正常
1 | 惠州市光大水泥企业有限公司光华水泥厂 | A线窑头烟囱 | 7374145.5 | 85.349 | - | - | - | - | 4.8526 | 20 | 正常
1 | 惠州市光大水泥企业有限公司光华水泥厂 | B线窑头烟囱 | 6764170.5 | 78.289 | - | - | - | - | 2.266 | 20 | 正常
2 | 广东展宏钢铁厂 | 电炉废气排放口 | 16510096 | 687920.688 | - | - | - | - | 2.534 | 15 | 正常
3 | 惠州固力水泥集团有限公司博罗分公司 | 排放口（窑头） | 851036.875 | 9.85 | - | - | - | - | 0 | 20 | 停机
3 | 惠州固力水泥集团有限公司博罗分公司 | 总排放口（窑尾） | 296583.531 | 3.433 | 2.485 | 320 | 56.09 | 100 | 477.631 | 20 | 停机
4 | 惠州东江威立雅环境服务有限公司 | 焚烧炉废气排放口 | 664949.562 | 7.696 | 91.14 | 300 | 6.278 | 100 | 2.037 | 30 | 正常
5 | 惠州福和纸业有限公司 | 锅炉废气排放口1# | 1494720 | 17.3 | 21.96 | 200 | 0.7 | 200 | 1.45 | 30 | 正常
5 | 惠州福和纸业有限公司 | 锅炉废气排放口2# | 0 | 0 | 0.02 | 150 | - | - | - | - | 停机
6 | 惠州市光大水泥企业有限公司 | A线旋窑窑尾处理后排口 | 3608086.25 | 41.76 | 13.617 | 320 | 1.316 | 100 | 4.455 | 20 | 正常
6 | 惠州市光大水泥企业有限公司 | B线旋窑窑尾处理后排口 | 11959592 | 138.421 | 209.36 | 320 | 33.378 | 100 | 0.337 | 20 | 正常
6 | 惠州市光大水泥企业有限公司 | A线窑头烟窗 | 750558.375 | 8.687 | - | - | - | - | 1.5928 | 20 | 正常
6 | 惠州市光大水泥企业有限公司 | B线窑头烟窗 | 6803255.5 | 78.741 | - | - | - | - | 1.0826 | 20 | 正常
7 | 惠州广惠能源有限公司 | 焚烧炉烟气排放口3# | 3296053.25 | 38.494 | 73.942 | 200 | 18.694 | 50 | 5.889 | 10 | 正常
7 | 惠州广惠能源有限公司 | 焚烧炉烟气排放口2# | 2774330.5 | 32.37 | 76.946 | 200 | 22.403 | 50 | 5.738 | 10 | 正常
7 | 惠州广惠能源有限公司 | 焚烧炉烟气排放口1# | 3529165.25 | 41.163 | 81.396 | 200 | 18.363 | 50 | 4.909 | 10 | 正常
8 | 光大环保能源（博罗）有限公司 | 3# | 966657 | 11.19 | 106.95 | 200 | 9.059 | 35 | 5.791 | 10 | 正常
8 | 光大环保能源（博罗）有限公司 | 1# | 963935.69 | 11.16 | 108.464 | 200 | 14.959 | 35 | 6.582 | 10 | 正常
8 | 光大环保能源（博罗）有限公司 | 2# | 876073 | 10.14 | 106.973 | 200 | 27.266 | 35 | 3.979 | 10 | 正常
8 | 光大环保能源（博罗）有限公司 | 4# | 2820769 | 32.65 | 117.28 | 200 | 20.018 | 35 | 0.483 | 10 | 正常
9 | 光大环保能源（惠东）有限公司 | #3烟囱 | 1999105.25 | 23.138 | 135.153 | 200 | 13.065 | 50 | 2.744 | 10 | 正常
9 | 光大环保能源（惠东）有限公司 | #1烟囱 | 1446267.375 | 16.739 | 126.062 | 200 | 4.138 | 50 | 2.584 | 10 | 正常
9 | 光大环保能源（惠东）有限公司 | #2烟囱 | 1500314 | 17.365 | 125.905 | 200 | 2.391 | 50 | 3.139 | 10 | 正常
10 | 惠州市瑞能热力有限公司 | 锅炉烟窗 | 2363904 | 27.36 | 21.03 | 200 | 14.18 | 35 | 3.97 | 10 | 正常
10 | 惠州市瑞能热力有限公司 | 锅炉废气排放口2# | 53568 | 0.62 | 0.66 | 150 | - | - | - | - | 正常
11 | 惠州深能源丰达电力有限公司 | 1号机废气排放口 | 16764046 | 194.028 | 8.326 | 50 | 0.081 | 35 | 0.117 | 5 | 正常
11 | 惠州深能源丰达电力有限公司 | 2号机废气排放口 | 0 | 0 | 0 | 50 | 0 | 35 | 0 | 5 | 正常
11 | 惠州深能源丰达电力有限公司 | 5号机组废气排放口 | 1289287.955 | 15.238 | 26.726 | 50 | 2.683 | 35 | 40.879 | 5 | 正常
11 | 惠州深能源丰达电力有限公司 | 6号机组废气排放口 | 22476529.142 | 269.733 | 21.742 | 50 | 0.001 | 35 | 0.259 | 5 | 正常
11 | 惠州深能源丰达电力有限公司 | 1号启动锅炉废气排放口 | 11523.496 | 0.134 | 0 | 50 | 16.228 | 35 | 41.472 | 10 | 正常
11 | 惠州深能源丰达电力有限公司 | 2号启动锅炉废气排放口 | 134202.03 | 1.622 | 72.771 | 50 | 7.465 | 35 | 35.616 | 10 | 正常
12 | 广东惠州天然气发电有限公司 | 2号发电机组烟囱 | 39779268.48 | 1657469.52 | 25.766 | 50 | 0 | 35 | 0.147 | 5 | 正常
12 | 广东惠州天然气发电有限公司 | 1号发电机组烟囱 | 24916032 | 288.38 | 18.23 | 50 | 0.02 | 35 | 0.68 | 5 | 正常
12 | 广东惠州天然气发电有限公司 | 3号发电机组烟囱 | 38866176 | 449.84 | 25.85 | 50 | 0 | 35 | 0.24 | 5 | 正常
12 | 广东惠州天然气发电有限公司 | 4号发电机组烟囱 | 54650.845 | 0.633 | 125.592 | 50 | 0 | 35 | 19.456 | 5 | 正常
12 | 广东惠州天然气发电有限公司 | 5号发电机组烟囱 | 41749760 | 483.61 | 25.121 | 50 | 0.074 | 35 | 0.097 | 5 | 正常
12 | 广东惠州天然气发电有限公司 | 6号发电机组烟囱 | 43268912 | 501.325 | 21.869 | 50 | 0.132 | 35 | 0.078 | 5 | 正常
13 | 惠州云海镁业有限公司 | 窑炉废气烟囱 | 184032 | 2.13 | 46.61 | 120 | 2.77 | 850 | 1.41 | 100 | 正常
14 | 惠州塔牌水泥有限公司 | 二线窑尾 | 14486711 | 167.67 | 220.175 | 320 | 28.283 | 100 | 13.826 | 20 | 正常
14 | 惠州塔牌水泥有限公司 | 一线窑头 | 4359993.5 | 50.46 | - | - | - | - | 6.5 | 20 | 正常
14 | 惠州塔牌水泥有限公司 | 一线窑尾 | 9992672 | 115.656 | 212.654 | 320 | 29.382 | 100 | 5.421 | 20 | 正常
14 | 惠州塔牌水泥有限公司 | 二线窑头 | 5115171.5 | 59.2 | - | - | - | - | 0 | 20 | 正常
15 | 南亚塑胶工业(惠州)有限公司 | 1#锅炉烟气排放口（A1） | 929664 | 10.76 | 12.66 | 50 | 3.59 | 35 | 1.98 | 10 | 正常
15 | 南亚塑胶工业(惠州)有限公司 | 7#有机废气排放口（B7） | 330881.82 | 3.83 | - | - | - | - | 1.05 | 10 | 正常
15 | 南亚塑胶工业(惠州)有限公司 | 15#有机废气排放口（B15） | 865769.4 | 10.02 | - | - | - | - | 0.1 | 10 | 正常
15 | 南亚塑胶工业(惠州)有限公司 | 3#粉尘排放口（C3） | - | - | - | - | - | - | 0 | 10 | 停机
15 | 南亚塑胶工业(惠州)有限公司 | 2#锅炉烟气排放口（A2） | 32397.023 | 0.375 | 0 | 150 | - | - | 0 | 20 | 停机
16 | 广东惠州平海发电厂有限公司 | 1号锅炉废气排放口 | 52192738.829 | 618.51 | 39.672 | 100 | 19.458 | 50 | 1.558 | 20 | 正常
16 | 广东惠州平海发电厂有限公司 | 2号锅炉废气排放口 | 49039391.592 | 583.732 | 42.281 | 100 | 18.619 | 50 | 3.041 | 20 | 正常
17 | 旭硝子显示玻璃（惠州）有限公司 | 一期熔窑废气排放口 | 345850.125 | 4.003 | 219.57 | 550 | 12.274 | 400 | 7.4 | 30 | 正常
17 | 旭硝子显示玻璃（惠州）有限公司 | 三期熔窑废气排放口 | 543456 | 6.29 | 251.11 | 550 | 6.38 | 400 | 9.71 | 30 | 正常
17 | 旭硝子显示玻璃（惠州）有限公司 | 二期熔窑废气排放口 | 604174 | 6.993 | 226.591 | 550 | 4.366 | 400 | 6.027 | 30 | 正常
18 | 中海油惠州石化有限公司 | 燃油燃气锅炉烟囱 | 971363 | 11.243 | 113.349 | 200 | 4.965 | 200 | 0.349 | 30 | 正常
18 | 中海油惠州石化有限公司 | 燃油燃气锅炉烟囱 2 | 1017820.688 | 11.78 | 48.719 | 200 | 12.012 | 200 | 7.795 | 30 | 正常
18 | 中海油惠州石化有限公司 | 硫磺（1）排气筒 | 138499.609 | 1.603 | 9.188 | - | 15.589 | 100 | - | - | 正常
18 | 中海油惠州石化有限公司 | 蜡油加裂排气筒 | 1627478.25 | 18.836 | 50.58 | 100 | - | - | - | - | 正常
18 | 中海油惠州石化有限公司 | 煤柴油加裂排气筒 | 1030472.312 | 11.927 | 32.712 | 100 | - | - | - | - | 正常
18 | 中海油惠州石化有限公司 | 制氢（1）排气筒 | 3949318.5 | 45.71 | 76.069 | 100 | - | - | - | - | 正常
18 | 中海油惠州石化有限公司 | 制氢（2）排气筒 | 1620483 | 18.756 | 68.715 | 100 | - | - | - | - | 正常
18 | 中海油惠州石化有限公司 | 重整（I）排气筒 | 3477519 | 40.249 | 52.291 | 100 | - | - | - | - | 正常
18 | 中海油惠州石化有限公司 | 芳烃联合（1）排气筒 | 6274549 | 72.622 | 59.431 | 100 | - | - | - | - | 正常
18 | 中海油惠州石化有限公司 | 芳烃联合（2）排气筒 | 2051354.875 | 23.742 | 32.775 | 100 | - | - | - | - | 正常
18 | 中海油惠州石化有限公司 | 芳烃联合2排气筒 | 1731988.875 | 20.046 | 43.974 | 100 | - | - | - | - | 正常
18 | 中海油惠州石化有限公司 | 焦化（1）排气筒 | 418812.312 | 4.847 | 59.026 | 100 | - | - | - | - | 正常
18 | 中海油惠州石化有限公司 | 焦化（2）排气筒 | 1359163.75 | 15.731 | 56.989 | 100 | - | - | - | - | 正常
18 | 中海油惠州石化有限公司 | 催化裂化（1）排气筒 | 3007070 | 125294.406 | - | - | 0.835 | 50 | 3.57 | 30 | 正常
18 | 中海油惠州石化有限公司 | 煅烧焦烟囱 | - | - | - | - | - | - | 0 | 10 | 停机
18 | 中海油惠州石化有限公司 | 常减压（1）烟囱 | 3674977 | 42.534 | 31.19 | 100 | - | - | - | - | 正常
18 | 中海油惠州石化有限公司 | 3#燃油燃气锅炉烟道 | 2377710 | 27.519 | 44.472 | 100 | 8.511 | 50 | 0.268 | 20 | 正常
18 | 中海油惠州石化有限公司 | 航煤加氢129排气筒 | 511851.688 | 5.924 | 25.06 | 100 | - | - | - | - | 正常
18 | 中海油惠州石化有限公司 | 硫磺（II）134排气筒 | 2434334.75 | 28.175 | - | - | 20.286 | 100 | - | - | 正常
18 | 中海油惠州石化有限公司 | 催化裂化（II）123排气筒 | 7199097.5 | 83.323 | 42.341 | 100 | 3.021 | 50 | 4.486 | 30 | 正常
18 | 中海油惠州石化有限公司 | 渣油加氢133排气筒 | 536020.312 | 6.204 | 43.416 | 100 | - | - | - | - | 正常
18 | 中海油惠州石化有限公司 | 常减压（II）121排气筒 | 5421780 | 62.752 | 38.873 | 100 | - | - | - | - | 正常
18 | 中海油惠州石化有限公司 | 重装（II）127排气筒 | 12659600 | 146.626 | 58.031 | 100 | - | - | 3.847 | 20 | 正常
18 | 中海油惠州石化有限公司 | 煤制氢硫磺排气筒 | 1095840 | 12.683 | - | - | 1.306 | 100 | - | - | 正常
18 | 中海油惠州石化有限公司 | 煤制氢蒸汽过热炉排气筒 | 1343160 | 15.546 | 35.377 | 100 | - | - | - | - | 正常
18 | 中海油惠州石化有限公司 | 动力部341单元燃气轮机 | 3895186.25 | 45.083 | 19.292 | 50 | 2.194 | 35 | 0.141 | 5 | 正常
18 | 中海油惠州石化有限公司 | 加氢裂化（II）排气筒 | 166043.047 | 1.922 | 47.477 | 100 | 1.944 | 50 | 1.105 | 20 | 正常
18 | 中海油惠州石化有限公司 | 废水热力焚烧炉烟囱 | 907437.312 | 10.503 | 104.81 | 300 | 2.904 | 100 | 6.41 | 30 | 正常
19 | 中海壳牌石油化工有限公司 | UT1装置燃油锅炉F-8105/06/07/08排气筒 | 9843552 | 113.93 | 84.668 | 200 | 23.539 | 200 | 4.12 | 30 | 正常
19 | 中海壳牌石油化工有限公司 | UT1装置固废焚烧炉F-9401排气筒 | 1413.475 | 0.016 | 0 | 300 | 0 | 100 | 0 | 30 | 正常
19 | 中海壳牌石油化工有限公司 | UT1装置污水处理场废气处理设施A-9230排气筒 | 898514.438 | 10.4 | - | - | - | - | - | - | 正常
19 | 中海壳牌石油化工有限公司 | UT1装置废液焚烧炉A-9301排气筒 | 33140.621 | 0.384 | 477.739 | 300 | 302.309 | 200 | 110.996 | 30 | 正常
19 | 中海壳牌石油化工有限公司 | UT1装置燃气轮机GT-8161排气筒 | 11303443 | 130.827 | 47 | 120 | 5.568 | 100 | 2.083 | 10 | 正常
19 | 中海壳牌石油化工有限公司 | SMPO1装置热油炉F-5301A/B/C排气筒 | 7403130.5 | 85.684 | 47.038 | 100 | 0 | 50 | 2.788 | 20 | 正常
19 | 中海壳牌石油化工有限公司 | POD2装置废液焚烧炉A-2962排气筒 | 183051.25 | 2.119 | 4.969 | 300 | 0 | 100 | 1.066 | 30 | 正常
19 | 中海壳牌石油化工有限公司 | LOP1装置裂解炉F-1100排气筒 | 1355899.125 | 15.693 | 63.46 | 100 | - | - | - | - | 正常
20 | 光大环保能源（龙门）有限公司 | 一号废气排放口 | 1461988.38 | 16.92 | 178.073 | 200 | 45.149 | 50 | 3.248 | 10 | 正常
20 | 光大环保能源（龙门）有限公司 | 二号废气排放口 | 1305721.88 | 15.11 | 175.064 | 200 | 46.087 | 50 | 3.329 | 10 | 正常
21 | 惠州绿色动力再生能源有限公司 | 焚烧废气排放口3# | 3855643.75 | 44.63 | 77.777 | 80 | 7.848 | 30 | 1.154 | 8 | 正常
21 | 惠州绿色动力再生能源有限公司 | 焚烧废气排放口4# | 3119571.75 | 36.11 | 76.947 | 80 | 5.15 | 30 | 0.643 | 8 | 正常
21 | 惠州绿色动力再生能源有限公司 | 焚烧废气排放口1# | 869599.5 | 10.07 | 11.277 | 80 | 50.109 | 30 | 27.032 | 8 | 停机
21 | 惠州绿色动力再生能源有限公司 | 焚烧废气排放口2# | 3727805 | 43.15 | 77.033 | 80 | 18.406 | 30 | 1.028 | 8 | 正常
22 | 三菱化学化工原料（惠州）有限公司 | 废气排放口 | 4600536.5 | 53.247 | 15.401 | 100 | 1.661 | 50 | 1.081 | 20 | 正常
23 | 惠州李长荣橡胶有限公司 | RCO1# | - | - | 0 | 100 | - | - | - | - | 停机
23 | 惠州李长荣橡胶有限公司 | RCO2# | - | - | 0 | 100 | - | - | - | - | 停机
23 | 惠州李长荣橡胶有限公司 | RTO | 2739243.25 | 32.22 | 6.6981 | 100 | 4.3155 | 50 | 10.5772 | 20 | 正常
23 | 惠州李长荣橡胶有限公司 | RCO3# | - | - | 0 | 100 | 0 | 50 | 0 | 20 | 停机
24 | 惠州绿色动力环保有限公司 | 焚烧废气排放口#1 | 1831244.75 | 21.195 | 69.81 | 250 | 11.394 | 80 | 0.814 | 10 | 正常
24 | 惠州绿色动力环保有限公司 | 焚烧废气排放口#2 | 2073507.375 | 23.999 | 75.778 | 250 | 14.304 | 80 | 1.864 | 10 | 正常
24 | 惠州绿色动力环保有限公司 | 焚烧废气排放口#3 | 1849362.875 | 21.405 | 79.751 | 250 | 11.534 | 80 | 2.093 | 10 | 正常
25 | 国能（惠州）热电有限责任公司 | 综合监控点 | 41776596 | 483.525 | 40.496 | 100 | 25.716 | 50 | 1.473 | 20 | 正常
26 | 华润水泥（惠州）有限公司 | 总排放口 | 7849048.5 | 90.846 | 250 | 320 | 4.2 | 100 | 4 | 20 | 正常
26 | 华润水泥（惠州）有限公司 | 窑头 | 3355821 | 38.841 | - | - | - | - | 7.816 | 20 | 正常