## Sheet1
监测日期：2023-09-10
序号 | 企业名称 | 监控点名称 | 烟气量(M3) | 烟气流量（M3/s） | 氮氧化物(mg/M3) |  | 二氧化硫(mg/M3) |  | 烟尘(mg/M3) |  | 生产状态
[5 empty] | 浓度 | 限值 | 浓度 | 限值 | 浓度 | 限值
1 | 惠州市光大水泥企业有限公司光华水泥厂 | A线窑尾 | 11361912 | 131.504 | 143.687 | 320 | 38.539 | 100 | 3.877 | 20 | 正常
1 | 惠州市光大水泥企业有限公司光华水泥厂 | B线窑尾 | 15825758 | 187.013 | 111.415 | 320 | 43.207 | 100 | 0.317 | 20 | 正常
1 | 惠州市光大水泥企业有限公司光华水泥厂 | A线窑头烟囱 | 7088735.5 | 82.046 | - | - | - | - | 5.2368 | 20 | 正常
1 | 惠州市光大水泥企业有限公司光华水泥厂 | B线窑头烟囱 | 6536272 | 75.651 | - | - | - | - | 2.292 | 20 | 正常
2 | 广东展宏钢铁厂 | 电炉废气排放口 | 17584840 | 732701.562 | - | - | - | - | 4.315 | 15 | 正常
3 | 惠州固力水泥集团有限公司博罗分公司 | 排放口（窑头） | 750526.812 | 8.687 | - | - | - | - | 0 | 20 | 停机
3 | 惠州固力水泥集团有限公司博罗分公司 | 总排放口（窑尾） | 276466.469 | 3.2 | 5.314 | 320 | 118.877 | 100 | 542.375 | 20 | 停机
4 | 惠州东江威立雅环境服务有限公司 | 焚烧炉废气排放口 | 663994.875 | 7.685 | 83.999 | 300 | 6.424 | 100 | 2.071 | 30 | 正常
5 | 惠州福和纸业有限公司 | 锅炉废气排放口1# | 1559520 | 18.05 | 19.67 | 200 | 0.63 | 200 | 1.39 | 30 | 正常
5 | 惠州福和纸业有限公司 | 锅炉废气排放口2# | 0 | 0 | 1.57 | 150 | - | - | - | - | 停机
6 | 惠州市光大水泥企业有限公司 | A线旋窑窑尾处理后排口 | 1770442.375 | 20.491 | 13.708 | 320 | 1.544 | 100 | 4.546 | 20 | 正常
6 | 惠州市光大水泥企业有限公司 | B线旋窑窑尾处理后排口 | 12150680 | 140.633 | 196.944 | 320 | 29.817 | 100 | 0.321 | 20 | 正常
6 | 惠州市光大水泥企业有限公司 | A线窑头烟窗 | 197858.938 | 2.29 | - | - | - | - | 1.5972 | 20 | 正常
6 | 惠州市光大水泥企业有限公司 | B线窑头烟窗 | 6950036 | 80.44 | - | - | - | - | 1.1278 | 20 | 正常
7 | 惠州广惠能源有限公司 | 焚烧炉烟气排放口3# | 3303814.25 | 38.538 | 79.14 | 200 | 20.18 | 50 | 5.911 | 10 | 正常
7 | 惠州广惠能源有限公司 | 焚烧炉烟气排放口2# | 2759635.75 | 32.221 | 80.628 | 200 | 26.262 | 50 | 5.7 | 10 | 正常
7 | 惠州广惠能源有限公司 | 焚烧炉烟气排放口1# | 3544551 | 41.336 | 80.484 | 200 | 20.92 | 50 | 4.921 | 10 | 正常
8 | 光大环保能源（博罗）有限公司 | 3# | 974916.75 | 11.28 | 109.817 | 200 | 15.919 | 35 | 5.722 | 10 | 正常
8 | 光大环保能源（博罗）有限公司 | 1# | 994203.5 | 11.51 | 113.793 | 200 | 22.486 | 35 | 6.74 | 10 | 正常
8 | 光大环保能源（博罗）有限公司 | 2# | 918377.75 | 10.63 | 112.298 | 200 | 29.043 | 35 | 4.023 | 10 | 正常
8 | 光大环保能源（博罗）有限公司 | 4# | 2779151.25 | 32.17 | 117.337 | 200 | 20.869 | 35 | 0.492 | 10 | 正常
9 | 光大环保能源（惠东）有限公司 | #3烟囱 | 1982507.125 | 22.946 | 130.529 | 200 | 17.762 | 50 | 2.713 | 10 | 正常
9 | 光大环保能源（惠东）有限公司 | #1烟囱 | 1436386.875 | 16.625 | 124.183 | 200 | 9.142 | 50 | 2.544 | 10 | 正常
9 | 光大环保能源（惠东）有限公司 | #2烟囱 | 1471536.375 | 17.032 | 123.668 | 200 | 6.822 | 50 | 3.011 | 10 | 正常
10 | 惠州市瑞能热力有限公司 | 锅炉烟窗 | 2572128 | 29.77 | 22.59 | 200 | 13.27 | 35 | 4.49 | 10 | 正常
10 | 惠州市瑞能热力有限公司 | 锅炉废气排放口2# | 23328 | 0.27 | 0.67 | 150 | - | - | - | - | 正常
11 | 惠州深能源丰达电力有限公司 | 1号机废气排放口 | 17331470 | 200.596 | 8.722 | 50 | 0.064 | 35 | 0.116 | 5 | 正常
11 | 惠州深能源丰达电力有限公司 | 2号机废气排放口 | 0 | 0 | 0 | 50 | 0 | 35 | 0 | 5 | 正常
11 | 惠州深能源丰达电力有限公司 | 5号机组废气排放口 | 1137575.612 | 13.419 | 48.098 | 50 | 5.564 | 35 | 39.168 | 5 | 正常
11 | 惠州深能源丰达电力有限公司 | 6号机组废气排放口 | 20912589.665 | 253.523 | 21.611 | 50 | 0.005 | 35 | 0.26 | 5 | 正常
11 | 惠州深能源丰达电力有限公司 | 1号启动锅炉废气排放口 | 11937.295 | 0.139 | 0 | 50 | 12.031 | 35 | 38.396 | 10 | 正常
11 | 惠州深能源丰达电力有限公司 | 2号启动锅炉废气排放口 | 132860.011 | 1.609 | 64.728 | 50 | 5.538 | 35 | 35.525 | 10 | 正常
12 | 广东惠州天然气发电有限公司 | 2号发电机组烟囱 | 37659764.16 | 1569156.84 | 26.645 | 50 | 0.019 | 35 | 0.164 | 5 | 正常
12 | 广东惠州天然气发电有限公司 | 1号发电机组烟囱 | 23983776 | 277.59 | 18.26 | 50 | 0.03 | 35 | 0.7 | 5 | 正常
12 | 广东惠州天然气发电有限公司 | 3号发电机组烟囱 | 37151136 | 429.99 | 25.82 | 50 | 0 | 35 | 0.24 | 5 | 正常
12 | 广东惠州天然气发电有限公司 | 4号发电机组烟囱 | 24178.835 | 0.28 | 25.462 | 50 | 0 | 35 | 5.337 | 5 | 正常
12 | 广东惠州天然气发电有限公司 | 5号发电机组烟囱 | 6518514.5 | 75.551 | 0 | 50 | 0 | 35 | 0 | 5 | 正常
12 | 广东惠州天然气发电有限公司 | 6号发电机组烟囱 | 41326492 | 478.695 | 20.019 | 50 | 0.132 | 35 | 0.077 | 5 | 正常
13 | 惠州云海镁业有限公司 | 窑炉废气烟囱 | 168480 | 1.95 | 46.28 | 120 | 1.04 | 850 | 1.08 | 100 | 正常
14 | 惠州塔牌水泥有限公司 | 二线窑尾 | 14218238 | 164.563 | 217.48 | 320 | 35.527 | 100 | 16.863 | 20 | 正常
14 | 惠州塔牌水泥有限公司 | 一线窑头 | 4131615.25 | 47.82 | - | - | - | - | 6.52 | 20 | 正常
14 | 惠州塔牌水泥有限公司 | 一线窑尾 | 10052175 | 116.345 | 201.796 | 320 | 29.473 | 100 | 5.26 | 20 | 正常
14 | 惠州塔牌水泥有限公司 | 二线窑头 | 5360349 | 62.04 | - | - | - | - | 0 | 20 | 正常
15 | 南亚塑胶工业(惠州)有限公司 | 1#锅炉烟气排放口（A1） | 901152 | 10.43 | 7.88 | 50 | 3.5 | 35 | 1.7 | 10 | 正常
15 | 南亚塑胶工业(惠州)有限公司 | 7#有机废气排放口（B7） | 267714.06 | 3.099 | - | - | - | - | 0.07 | 10 | 正常
15 | 南亚塑胶工业(惠州)有限公司 | 15#有机废气排放口（B15） | 901083.6 | 10.43 | - | - | - | - | 0.09 | 10 | 正常
15 | 南亚塑胶工业(惠州)有限公司 | 3#粉尘排放口（C3） | - | - | - | - | - | - | 0 | 10 | 停机
15 | 南亚塑胶工业(惠州)有限公司 | 2#锅炉烟气排放口（A2） | 27711.041 | 0.321 | 0 | 150 | - | - | 0 | 20 | 停机
16 | 广东惠州平海发电厂有限公司 | 1号锅炉废气排放口 | 44670679.018 | 528.954 | 36.431 | 100 | 14.629 | 50 | 1.34 | 20 | 正常
16 | 广东惠州平海发电厂有限公司 | 2号锅炉废气排放口 | 40553892.082 | 478.837 | 41.458 | 100 | 6.697 | 50 | 2.133 | 20 | 正常
17 | 旭硝子显示玻璃（惠州）有限公司 | 一期熔窑废气排放口 | 343517.375 | 3.976 | 193.366 | 550 | 12.209 | 400 | 7.246 | 30 | 正常
17 | 旭硝子显示玻璃（惠州）有限公司 | 三期熔窑废气排放口 | 546912 | 6.33 | 249.72 | 550 | 6.34 | 400 | 9.69 | 30 | 正常
17 | 旭硝子显示玻璃（惠州）有限公司 | 二期熔窑废气排放口 | 607918 | 7.036 | 214.932 | 550 | 5.144 | 400 | 5.977 | 30 | 正常
18 | 中海油惠州石化有限公司 | 燃油燃气锅炉烟囱 | 1025970 | 11.875 | 115.66 | 200 | 5.182 | 200 | 0.343 | 30 | 正常
18 | 中海油惠州石化有限公司 | 燃油燃气锅炉烟囱 2 | 1133165.875 | 13.115 | 59.87 | 200 | 12.308 | 200 | 7.958 | 30 | 正常
18 | 中海油惠州石化有限公司 | 硫磺（1）排气筒 | 138554.75 | 1.604 | 8.822 | - | 16.713 | 100 | - | - | 正常
18 | 中海油惠州石化有限公司 | 蜡油加裂排气筒 | 1627625.375 | 18.838 | 50.813 | 100 | - | - | - | - | 正常
18 | 中海油惠州石化有限公司 | 煤柴油加裂排气筒 | 1035888.625 | 11.989 | 32.693 | 100 | - | - | - | - | 正常
18 | 中海油惠州石化有限公司 | 制氢（1）排气筒 | 3946277 | 45.674 | 77.426 | 100 | - | - | - | - | 正常
18 | 中海油惠州石化有限公司 | 制氢（2）排气筒 | 1621089 | 18.763 | 69.43 | 100 | - | - | - | - | 正常
18 | 中海油惠州石化有限公司 | 重整（I）排气筒 | 3478532.5 | 40.261 | 51.551 | 100 | - | - | - | - | 正常
18 | 中海油惠州石化有限公司 | 芳烃联合（1）排气筒 | 6305599.5 | 72.981 | 59.051 | 100 | - | - | - | - | 正常
18 | 中海油惠州石化有限公司 | 芳烃联合（2）排气筒 | 2044766 | 23.666 | 31.282 | 100 | - | - | - | - | 正常
18 | 中海油惠州石化有限公司 | 芳烃联合2排气筒 | 1735450.625 | 20.086 | 42.423 | 100 | - | - | - | - | 正常
18 | 中海油惠州石化有限公司 | 焦化（1）排气筒 | 421904.281 | 4.883 | 59.638 | 100 | - | - | - | - | 正常
18 | 中海油惠州石化有限公司 | 焦化（2）排气筒 | 1361471 | 15.758 | 56.811 | 100 | - | - | - | - | 正常
18 | 中海油惠州石化有限公司 | 催化裂化（1）排气筒 | 3019000 | 125791.922 | - | - | 1.009 | 50 | 3.438 | 30 | 正常
18 | 中海油惠州石化有限公司 | 煅烧焦烟囱 | - | - | - | - | - | - | 0 | 10 | 停机
18 | 中海油惠州石化有限公司 | 常减压（1）烟囱 | 3677533 | 42.564 | 31.57 | 100 | - | - | - | - | 正常
18 | 中海油惠州石化有限公司 | 3#燃油燃气锅炉烟道 | 2458670 | 28.456 | 45.72 | 100 | 8.55 | 50 | 0.317 | 20 | 正常
18 | 中海油惠州石化有限公司 | 航煤加氢129排气筒 | 507525.625 | 5.915 | 26.361 | 100 | - | - | - | - | 正常
18 | 中海油惠州石化有限公司 | 硫磺（II）134排气筒 | 2420471 | 28.015 | - | - | 23.34 | 100 | - | - | 正常
18 | 中海油惠州石化有限公司 | 催化裂化（II）123排气筒 | 7197432 | 83.304 | 38.121 | 100 | 2.6 | 50 | 4.411 | 30 | 正常
18 | 中海油惠州石化有限公司 | 渣油加氢133排气筒 | 519646.312 | 6.014 | 43.316 | 100 | - | - | - | - | 正常
18 | 中海油惠州石化有限公司 | 常减压（II）121排气筒 | 5425230 | 62.792 | 37.761 | 100 | - | - | - | - | 正常
18 | 中海油惠州石化有限公司 | 重装（II）127排气筒 | 12614300 | 145.999 | 57.219 | 100 | - | - | 3.761 | 20 | 正常
18 | 中海油惠州石化有限公司 | 煤制氢硫磺排气筒 | 1091180 | 12.63 | - | - | 1.354 | 100 | - | - | 正常
18 | 中海油惠州石化有限公司 | 煤制氢蒸汽过热炉排气筒 | 1349810 | 15.623 | 34.78 | 100 | - | - | - | - | 正常
18 | 中海油惠州石化有限公司 | 动力部341单元燃气轮机 | 3898421.5 | 45.121 | 19.202 | 50 | 2.17 | 35 | 0.141 | 5 | 正常
18 | 中海油惠州石化有限公司 | 加氢裂化（II）排气筒 | 165151 | 1.911 | 47.401 | 100 | 1.973 | 50 | 1.112 | 20 | 正常
18 | 中海油惠州石化有限公司 | 废水热力焚烧炉烟囱 | 908441.625 | 10.514 | 104.442 | 300 | 3.221 | 100 | 6.341 | 30 | 正常
19 | 中海壳牌石油化工有限公司 | UT1装置燃油锅炉F-8105/06/07/08排气筒 | 9551520 | 110.55 | 59.973 | 200 | 17.237 | 200 | 3.78 | 30 | 正常
19 | 中海壳牌石油化工有限公司 | UT1装置固废焚烧炉F-9401排气筒 | 1533.119 | 0.018 | 0 | 300 | 0 | 100 | 0 | 30 | 正常
19 | 中海壳牌石油化工有限公司 | UT1装置污水处理场废气处理设施A-9230排气筒 | 906496.188 | 10.492 | - | - | - | - | - | - | 正常
19 | 中海壳牌石油化工有限公司 | UT1装置废液焚烧炉A-9301排气筒 | 17711.522 | 0.205 | 506.196 | 300 | 304.343 | 200 | 110.351 | 30 | 正常
19 | 中海壳牌石油化工有限公司 | UT1装置燃气轮机GT-8161排气筒 | 11197287 | 129.598 | 43.814 | 120 | 5.935 | 100 | 1.951 | 10 | 正常
19 | 中海壳牌石油化工有限公司 | SMPO1装置热油炉F-5301A/B/C排气筒 | 7367776 | 85.275 | 43.55 | 100 | 0 | 50 | 2.7 | 20 | 正常
19 | 中海壳牌石油化工有限公司 | POD2装置废液焚烧炉A-2962排气筒 | 185288.516 | 2.144 | 4.045 | 300 | 0 | 100 | 0.993 | 30 | 正常
19 | 中海壳牌石油化工有限公司 | LOP1装置裂解炉F-1100排气筒 | 1364459.875 | 15.792 | 65.578 | 100 | - | - | - | - | 正常
20 | 光大环保能源（龙门）有限公司 | 一号废气排放口 | 1426947 | 16.51 | 164.569 | 200 | 44.493 | 50 | 3.551 | 10 | 正常
20 | 光大环保能源（龙门）有限公司 | 二号废气排放口 | 1282768.38 | 14.85 | 160.011 | 200 | 43.47 | 50 | 3.822 | 10 | 正常
21 | 惠州绿色动力再生能源有限公司 | 焚烧废气排放口3# | 3993240.25 | 46.22 | 76.871 | 80 | 12.401 | 30 | 0.943 | 8 | 正常
21 | 惠州绿色动力再生能源有限公司 | 焚烧废气排放口4# | 3126779.5 | 36.19 | 74.871 | 80 | 6.661 | 30 | 0.656 | 8 | 正常
21 | 惠州绿色动力再生能源有限公司 | 焚烧废气排放口1# | 823330.13 | 9.53 | 14.547 | 80 | 71.142 | 30 | 25.411 | 8 | 停机
21 | 惠州绿色动力再生能源有限公司 | 焚烧废气排放口2# | 3541699 | 40.99 | 76.038 | 80 | 18.935 | 30 | 0.983 | 8 | 正常
22 | 三菱化学化工原料（惠州）有限公司 | 废气排放口 | 4619794 | 53.47 | 14.958 | 100 | 2.983 | 50 | 1.041 | 20 | 正常
23 | 惠州李长荣橡胶有限公司 | RCO1# | - | - | 0 | 100 | - | - | - | - | 停机
23 | 惠州李长荣橡胶有限公司 | RCO2# | - | - | 0 | 100 | - | - | - | - | 停机
23 | 惠州李长荣橡胶有限公司 | RTO | 2821807.25 | 33.166 | 2.8032 | 100 | 4.6294 | 50 | 10.5614 | 20 | 正常
23 | 惠州李长荣橡胶有限公司 | RCO3# | - | - | 0 | 100 | 0 | 50 | 0 | 20 | 停机
24 | 惠州绿色动力环保有限公司 | 焚烧废气排放口#1 | 1728185.625 | 20.002 | 74.131 | 250 | 12.254 | 80 | 0.987 | 10 | 正常
24 | 惠州绿色动力环保有限公司 | 焚烧废气排放口#2 | 1952195.625 | 22.595 | 82.488 | 250 | 12.793 | 80 | 2.542 | 10 | 正常
24 | 惠州绿色动力环保有限公司 | 焚烧废气排放口#3 | 1850594.875 | 21.419 | 75.409 | 250 | 10.242 | 80 | 2.377 | 10 | 正常
25 | 国能（惠州）热电有限责任公司 | 综合监控点 | 46152636 | 534.174 | 40.349 | 100 | 25.822 | 50 | 1.487 | 20 | 正常
26 | 华润水泥（惠州）有限公司 | 总排放口 | 7732613 | 89.498 | 253.84 | 320 | 7.11 | 100 | 3.88 | 20 | 正常
26 | 华润水泥（惠州）有限公司 | 窑头 | 3279672 | 37.959 | - | - | - | - | 7.855 | 20 | 正常