## Sheet1
监测日期：2023-09-11
序号 | 企业名称 | 监控点名称 | 烟气量(M3) | 烟气流量（M3/s） | 氮氧化物(mg/M3) |  | 二氧化硫(mg/M3) |  | 烟尘(mg/M3) |  | 生产状态
[5 empty] | 浓度 | 限值 | 浓度 | 限值 | 浓度 | 限值
1 | 惠州市光大水泥企业有限公司光华水泥厂 | A线窑尾 | 11962976 | 138.46 | 122.385 | 320 | 29.05 | 100 | 2.847 | 20 | 正常
1 | 惠州市光大水泥企业有限公司光华水泥厂 | B线窑尾 | 16120582 | 189.242 | 110.888 | 320 | 40.949 | 100 | 0.351 | 20 | 正常
1 | 惠州市光大水泥企业有限公司光华水泥厂 | A线窑头烟囱 | 6981479 | 80.804 | - | - | - | - | 5.386 | 20 | 正常
1 | 惠州市光大水泥企业有限公司光华水泥厂 | B线窑头烟囱 | 6513532 | 75.388 | - | - | - | - | 2.3041 | 20 | 正常
2 | 广东展宏钢铁厂 | 电炉废气排放口 | 16615838 | 692326.562 | - | - | - | - | 2.554 | 15 | 正常
3 | 惠州固力水泥集团有限公司博罗分公司 | 排放口（窑头） | 754178.188 | 8.729 | - | - | - | - | 0 | 20 | 停机
3 | 惠州固力水泥集团有限公司博罗分公司 | 总排放口（窑尾） | 190062.391 | 2.2 | 7.301 | 320 | 145.537 | 100 | 370.006 | 20 | 停机
4 | 惠州东江威立雅环境服务有限公司 | 焚烧炉废气排放口 | 658129.75 | 7.617 | 80.307 | 300 | 6.684 | 100 | 2.058 | 30 | 正常
5 | 惠州福和纸业有限公司 | 锅炉废气排放口1# | 1298592 | 15.03 | 27.11 | 200 | 6.23 | 200 | 1.47 | 30 | 正常
5 | 惠州福和纸业有限公司 | 锅炉废气排放口2# | 0 | 0 | 3.04 | 150 | - | - | - | - | 停机
6 | 惠州市光大水泥企业有限公司 | A线旋窑窑尾处理后排口 | 3071609.5 | 35.551 | 13.832 | 320 | 0.935 | 100 | 4.588 | 20 | 正常
6 | 惠州市光大水泥企业有限公司 | B线旋窑窑尾处理后排口 | 12302261 | 142.387 | 202.619 | 320 | 32.037 | 100 | 0.364 | 20 | 正常
6 | 惠州市光大水泥企业有限公司 | A线窑头烟窗 | 214036.969 | 2.477 | - | - | - | - | 1.6199 | 20 | 正常
6 | 惠州市光大水泥企业有限公司 | B线窑头烟窗 | 6768928 | 78.344 | - | - | - | - | 1.0929 | 20 | 正常
7 | 惠州广惠能源有限公司 | 焚烧炉烟气排放口3# | 3245160.75 | 38.302 | 74.554 | 200 | 19.538 | 50 | 5.825 | 10 | 正常
7 | 惠州广惠能源有限公司 | 焚烧炉烟气排放口2# | 2689468 | 32.808 | 79.607 | 200 | 27.297 | 50 | 5.908 | 10 | 正常
7 | 惠州广惠能源有限公司 | 焚烧炉烟气排放口1# | 3438079 | 40.678 | 80.857 | 200 | 23.884 | 50 | 4.797 | 10 | 正常
8 | 光大环保能源（博罗）有限公司 | 3# | 981592.44 | 11.36 | 84.516 | 200 | 12.839 | 35 | 5.861 | 10 | 正常
8 | 光大环保能源（博罗）有限公司 | 1# | 998004.06 | 11.55 | 111.019 | 200 | 26.153 | 35 | 6.537 | 10 | 正常
8 | 光大环保能源（博罗）有限公司 | 2# | 881017.44 | 10.2 | 104.102 | 200 | 20.97 | 35 | 3.666 | 10 | 正常
8 | 光大环保能源（博罗）有限公司 | 4# | 2697377.75 | 31.22 | 118.312 | 200 | 13.223 | 35 | 0.63 | 10 | 正常
9 | 光大环保能源（惠东）有限公司 | #3烟囱 | 1983973.25 | 22.963 | 136.299 | 200 | 13.878 | 50 | 2.614 | 10 | 正常
9 | 光大环保能源（惠东）有限公司 | #1烟囱 | 1422721.75 | 16.467 | 123.33 | 200 | 4.651 | 50 | 2.485 | 10 | 正常
9 | 光大环保能源（惠东）有限公司 | #2烟囱 | 1482766.125 | 17.162 | 121.192 | 200 | 2.478 | 50 | 2.892 | 10 | 正常
10 | 惠州市瑞能热力有限公司 | 锅炉烟窗 | 2863296 | 33.14 | 23.2 | 200 | 14.76 | 35 | 4.17 | 10 | 正常
10 | 惠州市瑞能热力有限公司 | 锅炉废气排放口2# | 8640 | 0.1 | 0.67 | 150 | - | - | - | - | 正常
11 | 惠州深能源丰达电力有限公司 | 1号机废气排放口 | 16759591 | 193.977 | 8.44 | 50 | 0.081 | 35 | 0.156 | 5 | 正常
11 | 惠州深能源丰达电力有限公司 | 2号机废气排放口 | 0 | 0 | 0 | 50 | 0 | 35 | 0 | 5 | 正常
11 | 惠州深能源丰达电力有限公司 | 5号机组废气排放口 | 1016503.376 | 11.973 | 67.082 | 50 | 2.755 | 35 | 37.943 | 5 | 正常
11 | 惠州深能源丰达电力有限公司 | 6号机组废气排放口 | 21077142.121 | 255.293 | 21.83 | 50 | 0.006 | 35 | 0.252 | 5 | 正常
11 | 惠州深能源丰达电力有限公司 | 1号启动锅炉废气排放口 | 9321.453 | 0.109 | 0 | 50 | 6.557 | 35 | 33.525 | 10 | 正常
11 | 惠州深能源丰达电力有限公司 | 2号启动锅炉废气排放口 | 55097.061 | 0.664 | 49.342 | 50 | 17.047 | 35 | 35.752 | 10 | 正常
12 | 广东惠州天然气发电有限公司 | 2号发电机组烟囱 | 26773303.68 | 1115554.32 | 18.682 | 50 | 0.01 | 35 | 0.19 | 5 | 正常
12 | 广东惠州天然气发电有限公司 | 1号发电机组烟囱 | 25036128 | 289.77 | 18.28 | 50 | 0.03 | 35 | 0.63 | 5 | 正常
12 | 广东惠州天然气发电有限公司 | 3号发电机组烟囱 | 39694752 | 459.43 | 25.83 | 50 | 0 | 35 | 0.24 | 5 | 正常
12 | 广东惠州天然气发电有限公司 | 4号发电机组烟囱 | 37540.133 | 0.434 | 18.404 | 50 | 0 | 35 | 4.257 | 5 | 正常
12 | 广东惠州天然气发电有限公司 | 5号发电机组烟囱 | 28179994 | 327.718 | 0 | 50 | 0 | 35 | 0 | 5 | 正常
12 | 广东惠州天然气发电有限公司 | 6号发电机组烟囱 | 44252164 | 515.094 | 22.201 | 50 | 0.131 | 35 | 0.078 | 5 | 正常
13 | 惠州云海镁业有限公司 | 窑炉废气烟囱 | 175392 | 2.03 | 43.55 | 120 | 1.09 | 850 | 1.14 | 100 | 正常
14 | 惠州塔牌水泥有限公司 | 二线窑尾 | 13992492 | 161.95 | 216.224 | 320 | 28.77 | 100 | 13.87 | 20 | 正常
14 | 惠州塔牌水泥有限公司 | 一线窑头 | 4333729.5 | 50.16 | - | - | - | - | 6.33 | 20 | 正常
14 | 惠州塔牌水泥有限公司 | 一线窑尾 | 9961420 | 115.294 | 207.575 | 320 | 35.821 | 100 | 5.005 | 20 | 正常
14 | 惠州塔牌水泥有限公司 | 二线窑头 | 5775503 | 66.85 | - | - | - | - | 0 | 20 | 正常
15 | 南亚塑胶工业(惠州)有限公司 | 1#锅炉烟气排放口（A1） | 920160 | 10.65 | 12.1 | 50 | 2.3 | 35 | 1.82 | 10 | 正常
15 | 南亚塑胶工业(惠州)有限公司 | 7#有机废气排放口（B7） | 414632.34 | 4.799 | - | - | - | - | 0.14 | 10 | 正常
15 | 南亚塑胶工业(惠州)有限公司 | 15#有机废气排放口（B15） | 646729.8 | 7.49 | - | - | - | - | 0.07 | 10 | 正常
15 | 南亚塑胶工业(惠州)有限公司 | 3#粉尘排放口（C3） | - | - | - | - | - | - | 0 | 10 | 停机
15 | 南亚塑胶工业(惠州)有限公司 | 2#锅炉烟气排放口（A2） | 30665.406 | 0.355 | 0 | 150 | - | - | 0 | 20 | 停机
16 | 广东惠州平海发电厂有限公司 | 1号锅炉废气排放口 | 53751784.836 | 637.216 | 38.254 | 100 | 20.429 | 50 | 2.04 | 20 | 正常
16 | 广东惠州平海发电厂有限公司 | 2号锅炉废气排放口 | 49173776.949 | 581.407 | 43.067 | 100 | 18.961 | 50 | 2.564 | 20 | 正常
17 | 旭硝子显示玻璃（惠州）有限公司 | 一期熔窑废气排放口 | 344562.531 | 3.988 | 235.501 | 550 | 12.352 | 400 | 7.386 | 30 | 正常
17 | 旭硝子显示玻璃（惠州）有限公司 | 三期熔窑废气排放口 | 542592 | 6.28 | 252.79 | 550 | 6.39 | 400 | 9.84 | 30 | 正常
17 | 旭硝子显示玻璃（惠州）有限公司 | 二期熔窑废气排放口 | 604253 | 6.994 | 228.848 | 550 | 4.105 | 400 | 6.031 | 30 | 正常
18 | 中海油惠州石化有限公司 | 燃油燃气锅炉烟囱 | 1029670 | 11.917 | 127.059 | 200 | 5.51 | 200 | 0.367 | 30 | 正常
18 | 中海油惠州石化有限公司 | 燃油燃气锅炉烟囱 2 | 1237237 | 14.32 | 69.918 | 200 | 11.886 | 200 | 7.711 | 30 | 正常
18 | 中海油惠州石化有限公司 | 硫磺（1）排气筒 | 138160.875 | 1.599 | 8.88 | - | 16.416 | 100 | - | - | 正常
18 | 中海油惠州石化有限公司 | 蜡油加裂排气筒 | 1630473.375 | 18.871 | 49.884 | 100 | - | - | - | - | 正常
18 | 中海油惠州石化有限公司 | 煤柴油加裂排气筒 | 983442.625 | 11.382 | 30.636 | 100 | - | - | - | - | 正常
18 | 中海油惠州石化有限公司 | 制氢（1）排气筒 | 3942045 | 45.626 | 78.115 | 100 | - | - | - | - | 正常
18 | 中海油惠州石化有限公司 | 制氢（2）排气筒 | 1623111.25 | 18.786 | 62.837 | 100 | - | - | - | - | 正常
18 | 中海油惠州石化有限公司 | 重整（I）排气筒 | 3470693.5 | 40.17 | 51.046 | 100 | - | - | - | - | 正常
18 | 中海油惠州石化有限公司 | 芳烃联合（1）排气筒 | 6247974 | 72.314 | 58.468 | 100 | - | - | - | - | 正常
18 | 中海油惠州石化有限公司 | 芳烃联合（2）排气筒 | 2073445.375 | 23.998 | 30.855 | 100 | - | - | - | - | 正常
18 | 中海油惠州石化有限公司 | 芳烃联合2排气筒 | 1731376.875 | 20.039 | 42.187 | 100 | - | - | - | - | 正常
18 | 中海油惠州石化有限公司 | 焦化（1）排气筒 | 421312.25 | 4.876 | 59.432 | 100 | - | - | - | - | 正常
18 | 中海油惠州石化有限公司 | 焦化（2）排气筒 | 1359529.875 | 15.735 | 56.292 | 100 | - | - | - | - | 正常
18 | 中海油惠州石化有限公司 | 催化裂化（1）排气筒 | 2702410 | 124706.523 | - | - | 1.201 | 50 | 3.883 | 30 | 正常
18 | 中海油惠州石化有限公司 | 煅烧焦烟囱 | - | - | - | - | - | - | 0 | 10 | 停机
18 | 中海油惠州石化有限公司 | 常减压（1）烟囱 | 3662771.25 | 42.393 | 31.131 | 100 | - | - | - | - | 正常
18 | 中海油惠州石化有限公司 | 3#燃油燃气锅炉烟道 | 2237500 | 25.897 | 45.012 | 100 | 7.79 | 50 | 0.317 | 20 | 正常
18 | 中海油惠州石化有限公司 | 航煤加氢129排气筒 | 508718.031 | 5.888 | 25.918 | 100 | - | - | - | - | 正常
18 | 中海油惠州石化有限公司 | 硫磺（II）134排气筒 | 2429215 | 28.116 | - | - | 21.765 | 100 | - | - | 正常
18 | 中海油惠州石化有限公司 | 催化裂化（II）123排气筒 | 7200568.5 | 83.34 | 37.738 | 100 | 2.594 | 50 | 4.294 | 30 | 正常
18 | 中海油惠州石化有限公司 | 渣油加氢133排气筒 | 505572.25 | 5.852 | 42.666 | 100 | - | - | - | - | 正常
18 | 中海油惠州石化有限公司 | 常减压（II）121排气筒 | 5411810 | 62.637 | 37.014 | 100 | - | - | - | - | 正常
18 | 中海油惠州石化有限公司 | 重装（II）127排气筒 | 12539700 | 145.136 | 55.413 | 100 | - | - | 3.687 | 20 | 正常
18 | 中海油惠州石化有限公司 | 煤制氢硫磺排气筒 | 1106440 | 12.806 | - | - | 1.177 | 100 | - | - | 正常
18 | 中海油惠州石化有限公司 | 煤制氢蒸汽过热炉排气筒 | 1351040 | 15.637 | 34.838 | 100 | - | - | - | - | 正常
18 | 中海油惠州石化有限公司 | 动力部341单元燃气轮机 | - | - | 0 | 50 | 0 | 35 | 0 | 5 | 正常
18 | 中海油惠州石化有限公司 | 加氢裂化（II）排气筒 | 168021.516 | 1.945 | 46.538 | 100 | 2.027 | 50 | 1.107 | 20 | 正常
18 | 中海油惠州石化有限公司 | 废水热力焚烧炉烟囱 | 910030.25 | 10.533 | 106.192 | 300 | 2.955 | 100 | 6.253 | 30 | 正常
19 | 中海壳牌石油化工有限公司 | UT1装置燃油锅炉F-8105/06/07/08排气筒 | 9268992 | 107.28 | 72.755 | 200 | 22.22 | 200 | 3.29 | 30 | 正常
19 | 中海壳牌石油化工有限公司 | UT1装置固废焚烧炉F-9401排气筒 | 4131.828 | 0.048 | 110.842 | 300 | 22.798 | 100 | 115.973 | 30 | 正常
19 | 中海壳牌石油化工有限公司 | UT1装置污水处理场废气处理设施A-9230排气筒 | 886671.812 | 10.262 | - | - | - | - | - | - | 正常
19 | 中海壳牌石油化工有限公司 | UT1装置废液焚烧炉A-9301排气筒 | 47797.703 | 0.553 | 405.56 | 300 | 252.817 | 200 | 90.136 | 30 | 正常
19 | 中海壳牌石油化工有限公司 | UT1装置燃气轮机GT-8161排气筒 | 11135771 | 128.886 | 55.056 | 120 | 5.015 | 100 | 1.834 | 10 | 正常
19 | 中海壳牌石油化工有限公司 | SMPO1装置热油炉F-5301A/B/C排气筒 | 7300953.5 | 84.442 | 46.156 | 100 | 0 | 50 | 2.671 | 20 | 正常
19 | 中海壳牌石油化工有限公司 | POD2装置废液焚烧炉A-2962排气筒 | 182395.953 | 2.111 | 3.866 | 300 | 0 | 100 | 1.007 | 30 | 正常
19 | 中海壳牌石油化工有限公司 | LOP1装置裂解炉F-1100排气筒 | 1360234.875 | 15.744 | 64.894 | 100 | - | - | - | - | 正常
20 | 光大环保能源（龙门）有限公司 | 一号废气排放口 | 1478109.13 | 17.11 | 173.748 | 200 | 44.943 | 50 | 3.929 | 10 | 正常
20 | 光大环保能源（龙门）有限公司 | 二号废气排放口 | 1302703.5 | 15.08 | 154.56 | 200 | 40.349 | 50 | 3.796 | 10 | 正常
21 | 惠州绿色动力再生能源有限公司 | 焚烧废气排放口3# | 4015021.75 | 46.47 | 76.616 | 80 | 11.739 | 30 | 0.976 | 8 | 正常
21 | 惠州绿色动力再生能源有限公司 | 焚烧废气排放口4# | 3139951 | 36.34 | 76.249 | 80 | 5.364 | 30 | 0.596 | 8 | 正常
21 | 惠州绿色动力再生能源有限公司 | 焚烧废气排放口1# | 1613442 | 18.67 | 70.702 | 80 | 42.692 | 30 | 27.753 | 8 | 停机
21 | 惠州绿色动力再生能源有限公司 | 焚烧废气排放口2# | 3616884.5 | 41.86 | 72.53 | 80 | 10.047 | 30 | 1.044 | 8 | 正常
22 | 三菱化学化工原料（惠州）有限公司 | 废气排放口 | 3659199.25 | 42.352 | 16.168 | 100 | 1.539 | 50 | 1.095 | 20 | 正常
23 | 惠州李长荣橡胶有限公司 | RCO1# | - | - | 0 | 100 | - | - | - | - | 停机
23 | 惠州李长荣橡胶有限公司 | RCO2# | - | - | 0 | 100 | - | - | - | - | 停机
23 | 惠州李长荣橡胶有限公司 | RTO | 2830247 | 33.195 | 1.5692 | 100 | 4.8945 | 50 | 10.8865 | 20 | 正常
23 | 惠州李长荣橡胶有限公司 | RCO3# | - | - | 0 | 100 | 0 | 50 | 0 | 20 | 停机
24 | 惠州绿色动力环保有限公司 | 焚烧废气排放口#1 | 1747050 | 20.22 | 75.735 | 250 | 10.064 | 80 | 0.945 | 10 | 正常
24 | 惠州绿色动力环保有限公司 | 焚烧废气排放口#2 | 1983664.875 | 22.959 | 85.809 | 250 | 10.718 | 80 | 2.594 | 10 | 正常
24 | 惠州绿色动力环保有限公司 | 焚烧废气排放口#3 | 1864237.25 | 21.577 | 80.969 | 250 | 9.265 | 80 | 2.25 | 10 | 正常
25 | 国能（惠州）热电有限责任公司 | 综合监控点 | 46849920 | 542.244 | 40.064 | 100 | 22.524 | 50 | 1.549 | 20 | 正常
26 | 华润水泥（惠州）有限公司 | 总排放口 | 7836560 | 90.701 | 246.05 | 320 | 9.66 | 100 | 3.87 | 20 | 正常
26 | 华润水泥（惠州）有限公司 | 窑头 | 3262667 | 37.762 | - | - | - | - | 7.828 | 20 | 正常