## Sheet1
监测日期：2023-09-12
序号 | 企业名称 | 监控点名称 | 烟气量(M3) | 烟气流量（M3/s） | 氮氧化物(mg/M3) |  | 二氧化硫(mg/M3) |  | 烟尘(mg/M3) |  | 生产状态
[5 empty] | 浓度 | 限值 | 浓度 | 限值 | 浓度 | 限值
1 | 惠州市光大水泥企业有限公司光华水泥厂 | A线窑尾 | 12074582 | 139.752 | 119.315 | 320 | 31.704 | 100 | 2.26 | 20 | 正常
1 | 惠州市光大水泥企业有限公司光华水泥厂 | B线窑尾 | 16064518 | 188.557 | 111.136 | 320 | 25.36 | 100 | 0.37 | 20 | 正常
1 | 惠州市光大水泥企业有限公司光华水泥厂 | A线窑头烟囱 | 7199200.5 | 83.324 | - | - | - | - | 5.5212 | 20 | 正常
1 | 惠州市光大水泥企业有限公司光华水泥厂 | B线窑头烟囱 | 6418968 | 74.798 | - | - | - | - | 2.3201 | 20 | 正常
2 | 广东展宏钢铁厂 | 电炉废气排放口 | 17120828 | 713367.812 | - | - | - | - | 2.956 | 15 | 正常
3 | 惠州固力水泥集团有限公司博罗分公司 | 排放口（窑头） | 338582.062 | 3.919 | - | - | - | - | 0 | 20 | 停机
3 | 惠州固力水泥集团有限公司博罗分公司 | 总排放口（窑尾） | 411785.719 | 4.973 | 61.902 | 320 | 171.269 | 100 | 250.958 | 20 | 停机
4 | 惠州东江威立雅环境服务有限公司 | 焚烧炉废气排放口 | 662602 | 7.669 | 92.819 | 300 | 6.05 | 100 | 2.064 | 30 | 正常
5 | 惠州福和纸业有限公司 | 锅炉废气排放口1# | 1517184 | 17.56 | 24 | 200 | 2.7 | 200 | 1.41 | 30 | 正常
5 | 惠州福和纸业有限公司 | 锅炉废气排放口2# | 0 | 0 | 2.58 | 150 | - | - | - | - | 停机
6 | 惠州市光大水泥企业有限公司 | A线旋窑窑尾处理后排口 | 3208461 | 38.75 | 13.787 | 320 | 0.677 | 100 | 4.611 | 20 | 正常
6 | 惠州市光大水泥企业有限公司 | B线旋窑窑尾处理后排口 | 12210825 | 141.329 | 205.269 | 320 | 28.821 | 100 | 0.431 | 20 | 正常
6 | 惠州市光大水泥企业有限公司 | A线窑头烟窗 | 148763.969 | 1.722 | - | - | - | - | 1.6306 | 20 | 正常
6 | 惠州市光大水泥企业有限公司 | B线窑头烟窗 | 6966035 | 80.625 | - | - | - | - | 1.1236 | 20 | 正常
7 | 惠州广惠能源有限公司 | 焚烧炉烟气排放口3# | 3291226.75 | 38.386 | 76.875 | 200 | 20.282 | 50 | 5.884 | 10 | 正常
7 | 惠州广惠能源有限公司 | 焚烧炉烟气排放口2# | 2743700 | 32.024 | 76.664 | 200 | 23.889 | 50 | 5.815 | 10 | 正常
7 | 惠州广惠能源有限公司 | 焚烧炉烟气排放口1# | 3471156.5 | 40.517 | 81.411 | 200 | 21.745 | 50 | 4.776 | 10 | 正常
8 | 光大环保能源（博罗）有限公司 | 3# | 1039956.25 | 12.04 | 82.557 | 200 | 15.501 | 35 | 6.103 | 10 | 正常
8 | 光大环保能源（博罗）有限公司 | 1# | 1091737.38 | 12.64 | 113.15 | 200 | 16.726 | 35 | 6.363 | 10 | 正常
8 | 光大环保能源（博罗）有限公司 | 2# | 871123.88 | 10.08 | 105.927 | 200 | 11.704 | 35 | 3.32 | 10 | 正常
8 | 光大环保能源（博罗）有限公司 | 4# | 2765714 | 32.01 | 117.53 | 200 | 17.743 | 35 | 0.502 | 10 | 正常
9 | 光大环保能源（惠东）有限公司 | #3烟囱 | 1991290 | 23.047 | 137.274 | 200 | 7.364 | 50 | 2.74 | 10 | 正常
9 | 光大环保能源（惠东）有限公司 | #1烟囱 | 1428787.625 | 16.537 | 127.715 | 200 | 3.523 | 50 | 2.566 | 10 | 正常
9 | 光大环保能源（惠东）有限公司 | #2烟囱 | 1480686.375 | 17.138 | 124.774 | 200 | 2.706 | 50 | 3.214 | 10 | 正常
10 | 惠州市瑞能热力有限公司 | 锅炉烟窗 | 2987712 | 34.58 | 23.9 | 200 | 12.13 | 35 | 4.33 | 10 | 正常
10 | 惠州市瑞能热力有限公司 | 锅炉废气排放口2# | 23328 | 0.27 | 0.72 | 150 | - | - | - | - | 正常
11 | 惠州深能源丰达电力有限公司 | 1号机废气排放口 | 17759176 | 206.582 | 10.824 | 50 | 0.038 | 35 | 0.167 | 5 | 正常
11 | 惠州深能源丰达电力有限公司 | 2号机废气排放口 | 0 | 0 | 0 | 50 | 0 | 35 | 0 | 5 | 正常
11 | 惠州深能源丰达电力有限公司 | 5号机组废气排放口 | 866133.698 | 10.231 | 43.259 | 50 | 2.753 | 35 | 38.859 | 5 | 正常
11 | 惠州深能源丰达电力有限公司 | 6号机组废气排放口 | 21126424.396 | 251.494 | 21.985 | 50 | 0.019 | 35 | 0.246 | 5 | 正常
11 | 惠州深能源丰达电力有限公司 | 1号启动锅炉废气排放口 | 8890.894 | 0.104 | 0 | 50 | 9.975 | 35 | 31.787 | 10 | 正常
11 | 惠州深能源丰达电力有限公司 | 2号启动锅炉废气排放口 | 70091.959 | 0.887 | 87.289 | 50 | 18.439 | 35 | 0.837 | 10 | 正常
12 | 广东惠州天然气发电有限公司 | 2号发电机组烟囱 | 37850276.16 | 1577094.84 | 24.515 | 50 | 0.466 | 35 | 0.14 | 5 | 正常
12 | 广东惠州天然气发电有限公司 | 1号发电机组烟囱 | 20705760 | 239.65 | 17.32 | 50 | 0.48 | 35 | 0.74 | 5 | 正常
12 | 广东惠州天然气发电有限公司 | 3号发电机组烟囱 | 40136256 | 464.54 | 24.47 | 50 | 0.47 | 35 | 0.23 | 5 | 正常
12 | 广东惠州天然气发电有限公司 | 4号发电机组烟囱 | 96743.6 | 1.12 | 16.277 | 50 | 0 | 35 | 3.185 | 5 | 正常
12 | 广东惠州天然气发电有限公司 | 5号发电机组烟囱 | 42005568 | 487.43 | 25.092 | 50 | 0.074 | 35 | 0.099 | 5 | 正常
12 | 广东惠州天然气发电有限公司 | 6号发电机组烟囱 | 44592304 | 516.914 | 21.496 | 50 | 0.131 | 35 | 0.079 | 5 | 正常
13 | 惠州云海镁业有限公司 | 窑炉废气烟囱 | 160704 | 1.86 | 40.1 | 120 | 1.08 | 850 | 1.11 | 100 | 正常
14 | 惠州塔牌水泥有限公司 | 二线窑尾 | 13513562 | 172.053 | 215.212 | 320 | 27.104 | 100 | 12.171 | 20 | 正常
14 | 惠州塔牌水泥有限公司 | 一线窑头 | 4546996 | 52.63 | - | - | - | - | 6.42 | 20 | 正常
14 | 惠州塔牌水泥有限公司 | 一线窑尾 | 9815504 | 115.039 | 211.346 | 320 | 30.735 | 100 | 4.964 | 20 | 正常
14 | 惠州塔牌水泥有限公司 | 二线窑头 | 5362895 | 62.07 | - | - | - | - | 0 | 20 | 正常
15 | 南亚塑胶工业(惠州)有限公司 | 1#锅炉烟气排放口（A1） | 907200 | 10.5 | 8.31 | 50 | 4.41 | 35 | 1.98 | 10 | 正常
15 | 南亚塑胶工业(惠州)有限公司 | 7#有机废气排放口（B7） | 431960.64 | 5 | - | - | - | - | 0.32 | 10 | 正常
15 | 南亚塑胶工业(惠州)有限公司 | 15#有机废气排放口（B15） | 3703.8 | 0.04 | - | - | - | - | 0.01 | 10 | 正常
15 | 南亚塑胶工业(惠州)有限公司 | 3#粉尘排放口（C3） | - | - | - | - | - | - | 0 | 10 | 停机
15 | 南亚塑胶工业(惠州)有限公司 | 2#锅炉烟气排放口（A2） | 32950.941 | 0.381 | 0 | 150 | - | - | 0 | 20 | 停机
16 | 广东惠州平海发电厂有限公司 | 1号锅炉废气排放口 | 54683185.012 | 647.893 | 38.072 | 100 | 21.764 | 50 | 1.943 | 20 | 正常
16 | 广东惠州平海发电厂有限公司 | 2号锅炉废气排放口 | 50821776.799 | 600.705 | 43.183 | 100 | 22.775 | 50 | 3.885 | 20 | 正常
17 | 旭硝子显示玻璃（惠州）有限公司 | 一期熔窑废气排放口 | 352325.594 | 4.078 | 236.13 | 550 | 12.538 | 400 | 7.499 | 30 | 正常
17 | 旭硝子显示玻璃（惠州）有限公司 | 三期熔窑废气排放口 | 545184 | 6.31 | 251.94 | 550 | 6.37 | 400 | 9.94 | 30 | 正常
17 | 旭硝子显示玻璃（惠州）有限公司 | 二期熔窑废气排放口 | 604281 | 6.994 | 212.98 | 550 | 5.063 | 400 | 6.048 | 30 | 正常
18 | 中海油惠州石化有限公司 | 燃油燃气锅炉烟囱 | 1271400 | 14.715 | 153.724 | 200 | 11.936 | 200 | 0.423 | 30 | 正常
18 | 中海油惠州石化有限公司 | 燃油燃气锅炉烟囱 2 | 1352479.875 | 15.654 | 67.938 | 200 | 19.623 | 200 | 7.93 | 30 | 正常
18 | 中海油惠州石化有限公司 | 硫磺（1）排气筒 | 140791.219 | 1.63 | 7.891 | - | 21.2 | 100 | - | - | 正常
18 | 中海油惠州石化有限公司 | 蜡油加裂排气筒 | 1673026.75 | 19.364 | 48.368 | 100 | - | - | - | - | 正常
18 | 中海油惠州石化有限公司 | 煤柴油加裂排气筒 | 952752.875 | 11.027 | 30.374 | 100 | - | - | - | - | 正常
18 | 中海油惠州石化有限公司 | 制氢（1）排气筒 | 265987.062 | 3.325 | 11.238 | 100 | - | - | - | - | 正常
18 | 中海油惠州石化有限公司 | 制氢（2）排气筒 | 1605965.125 | 18.588 | 68.536 | 100 | - | - | - | - | 正常
18 | 中海油惠州石化有限公司 | 重整（I）排气筒 | 3464189.25 | 40.095 | 50.138 | 100 | - | - | - | - | 正常
18 | 中海油惠州石化有限公司 | 芳烃联合（1）排气筒 | 6179267.5 | 71.519 | 58.491 | 100 | - | - | - | - | 正常
18 | 中海油惠州石化有限公司 | 芳烃联合（2）排气筒 | 2133766.5 | 24.696 | 31.218 | 100 | - | - | - | - | 正常
18 | 中海油惠州石化有限公司 | 芳烃联合2排气筒 | 1719539.25 | 19.902 | 41.158 | 100 | - | - | - | - | 正常
18 | 中海油惠州石化有限公司 | 焦化（1）排气筒 | 418796.406 | 4.847 | 58.697 | 100 | - | - | - | - | 正常
18 | 中海油惠州石化有限公司 | 焦化（2）排气筒 | 1356787.625 | 15.704 | 56.819 | 100 | - | - | - | - | 正常
18 | 中海油惠州石化有限公司 | 催化裂化（1）排气筒 | 2982380 | 124265.523 | - | - | 1.333 | 50 | 4.188 | 30 | 正常
18 | 中海油惠州石化有限公司 | 煅烧焦烟囱 | - | - | - | - | - | - | 0 | 10 | 停机
18 | 中海油惠州石化有限公司 | 常减压（1）烟囱 | 3652313 | 42.272 | 30.81 | 100 | - | - | - | - | 正常
18 | 中海油惠州石化有限公司 | 3#燃油燃气锅炉烟道 | 2480030 | 28.705 | 44.588 | 100 | 15.254 | 50 | 0.424 | 20 | 正常
18 | 中海油惠州石化有限公司 | 航煤加氢129排气筒 | 508030.688 | 5.88 | 23.802 | 100 | - | - | - | - | 正常
18 | 中海油惠州石化有限公司 | 硫磺（II）134排气筒 | 2425405 | 28.072 | - | - | 25.931 | 100 | - | - | 正常
18 | 中海油惠州石化有限公司 | 催化裂化（II）123排气筒 | 7199960 | 83.333 | 37.224 | 100 | 2.22 | 50 | 4.221 | 30 | 正常
18 | 中海油惠州石化有限公司 | 渣油加氢133排气筒 | 507925.062 | 5.879 | 41.855 | 100 | - | - | - | - | 正常
18 | 中海油惠州石化有限公司 | 常减压（II）121排气筒 | 5383960 | 62.315 | 38.949 | 100 | - | - | - | - | 正常
18 | 中海油惠州石化有限公司 | 重装（II）127排气筒 | 12448900 | 144.085 | 52.679 | 100 | - | - | 3.819 | 20 | 正常
18 | 中海油惠州石化有限公司 | 煤制氢硫磺排气筒 | 1116790 | 12.926 | - | - | 3.081 | 100 | - | - | 正常
18 | 中海油惠州石化有限公司 | 煤制氢蒸汽过热炉排气筒 | 1349650 | 15.621 | 26.955 | 100 | - | - | - | - | 正常
18 | 中海油惠州石化有限公司 | 动力部341单元燃气轮机 | 3890163.75 | 45.025 | 19.264 | 50 | 2.151 | 35 | 0.154 | 5 | 正常
18 | 中海油惠州石化有限公司 | 加氢裂化（II）排气筒 | 173732.078 | 2.011 | 42.192 | 100 | 1.504 | 50 | 1.063 | 20 | 正常
18 | 中海油惠州石化有限公司 | 废水热力焚烧炉烟囱 | 892114.125 | 10.325 | 101.553 | 300 | 2.62 | 100 | 6.308 | 30 | 正常
19 | 中海壳牌石油化工有限公司 | UT1装置燃油锅炉F-8105/06/07/08排气筒 | 9914400 | 114.75 | 71.902 | 200 | 33.024 | 200 | 3.72 | 30 | 正常
19 | 中海壳牌石油化工有限公司 | UT1装置固废焚烧炉F-9401排气筒 | 1352.381 | 0.016 | 165.599 | 300 | 20.077 | 100 | 186.363 | 30 | 正常
19 | 中海壳牌石油化工有限公司 | UT1装置污水处理场废气处理设施A-9230排气筒 | 883533.812 | 10.226 | - | - | - | - | - | - | 正常
19 | 中海壳牌石油化工有限公司 | UT1装置废液焚烧炉A-9301排气筒 | 39596.719 | 0.458 | 331.65 | 300 | 204.572 | 200 | 74.428 | 30 | 正常
19 | 中海壳牌石油化工有限公司 | UT1装置燃气轮机GT-8161排气筒 | 11017970 | 127.523 | 52.295 | 120 | 5.375 | 100 | 1.804 | 10 | 正常
19 | 中海壳牌石油化工有限公司 | SMPO1装置热油炉F-5301A/B/C排气筒 | 7333800 | 84.882 | 44.999 | 100 | 0 | 50 | 2.881 | 20 | 正常
19 | 中海壳牌石油化工有限公司 | POD2装置废液焚烧炉A-2962排气筒 | 177894.453 | 2.059 | 3.673 | 300 | 0.001 | 100 | 0.971 | 30 | 正常
19 | 中海壳牌石油化工有限公司 | LOP1装置裂解炉F-1100排气筒 | 1378798.75 | 15.958 | 66.18 | 100 | - | - | - | - | 正常
20 | 光大环保能源（龙门）有限公司 | 一号废气排放口 | 1484198.38 | 17.18 | 179.886 | 200 | 44.804 | 50 | 3.774 | 10 | 正常
20 | 光大环保能源（龙门）有限公司 | 二号废气排放口 | 1320423.13 | 15.28 | 162.76 | 200 | 45.523 | 50 | 3.665 | 10 | 正常
21 | 惠州绿色动力再生能源有限公司 | 焚烧废气排放口3# | 3960768 | 45.84 | 77.357 | 80 | 8.968 | 30 | 0.772 | 8 | 正常
21 | 惠州绿色动力再生能源有限公司 | 焚烧废气排放口4# | 3163498.25 | 36.62 | 77.414 | 80 | 3.687 | 30 | 0.603 | 8 | 正常
21 | 惠州绿色动力再生能源有限公司 | 焚烧废气排放口1# | 3755057.75 | 43.46 | 82.936 | 80 | 12.903 | 30 | 10.398 | 8 | 正常
21 | 惠州绿色动力再生能源有限公司 | 焚烧废气排放口2# | 3678742.75 | 42.58 | 74.325 | 80 | 7.762 | 30 | 1.036 | 8 | 正常
22 | 三菱化学化工原料（惠州）有限公司 | 废气排放口 | - | - | 0 | 100 | 0 | 50 | 0 | 20 | 停机
23 | 惠州李长荣橡胶有限公司 | RCO1# | - | - | 0 | 100 | - | - | - | - | 停机
23 | 惠州李长荣橡胶有限公司 | RCO2# | - | - | 0 | 100 | - | - | - | - | 停机
23 | 惠州李长荣橡胶有限公司 | RTO | 3147881.5 | 37.008 | 2.5894 | 100 | 5.087 | 50 | 11.8712 | 20 | 正常
23 | 惠州李长荣橡胶有限公司 | RCO3# | - | - | 0 | 100 | 0 | 50 | 0 | 20 | 停机
24 | 惠州绿色动力环保有限公司 | 焚烧废气排放口#1 | 1790770.75 | 20.726 | 74.24 | 250 | 11.463 | 80 | 0.972 | 10 | 正常
24 | 惠州绿色动力环保有限公司 | 焚烧废气排放口#2 | 2000060.875 | 23.149 | 85.01 | 250 | 9.595 | 80 | 2.772 | 10 | 正常
24 | 惠州绿色动力环保有限公司 | 焚烧废气排放口#3 | 1879894.25 | 21.758 | 78.594 | 250 | 8.17 | 80 | 2.317 | 10 | 正常
25 | 国能（惠州）热电有限责任公司 | 综合监控点 | 47024288 | 544.263 | 40.342 | 100 | 25.976 | 50 | 1.534 | 20 | 正常
26 | 华润水泥（惠州）有限公司 | 总排放口 | 7920427 | 91.672 | 254.55 | 320 | 5.01 | 100 | 4.03 | 20 | 正常
26 | 华润水泥（惠州）有限公司 | 窑头 | 3128239.5 | 36.206 | - | - | - | - | 7.777 | 20 | 正常