## Sheet1
监测日期：2023-09-13
序号 | 企业名称 | 监控点名称 | 烟气量(M3) | 烟气流量（M3/s） | 氮氧化物(mg/M3) |  | 二氧化硫(mg/M3) |  | 烟尘(mg/M3) |  | 生产状态
[5 empty] | 浓度 | 限值 | 浓度 | 限值 | 浓度 | 限值
1 | 惠州市光大水泥企业有限公司光华水泥厂 | A线窑尾 | 10638679 | 128.486 | 137.388 | 320 | 32.341 | 100 | 2.405 | 20 | 正常
1 | 惠州市光大水泥企业有限公司光华水泥厂 | B线窑尾 | 15658512 | 183.756 | 111.346 | 320 | 26.867 | 100 | 0.373 | 20 | 正常
1 | 惠州市光大水泥企业有限公司光华水泥厂 | A线窑头烟囱 | 6664010 | 77.13 | - | - | - | - | 5.5152 | 20 | 正常
1 | 惠州市光大水泥企业有限公司光华水泥厂 | B线窑头烟囱 | 6400664.5 | 74.082 | - | - | - | - | 2.3191 | 20 | 正常
2 | 广东展宏钢铁厂 | 电炉废气排放口 | 17904106 | 746004.438 | - | - | - | - | 2.256 | 15 | 正常
3 | 惠州固力水泥集团有限公司博罗分公司 | 排放口（窑头） | 286805.969 | 3.32 | - | - | - | - | 0 | 20 | 停机
3 | 惠州固力水泥集团有限公司博罗分公司 | 总排放口（窑尾） | 1788109.25 | 20.696 | 2.815 | 320 | 0.914 | 100 | 2.304 | 20 | 停机
4 | 惠州东江威立雅环境服务有限公司 | 焚烧炉废气排放口 | 662277.188 | 7.665 | 107.342 | 300 | 5.975 | 100 | 2.038 | 30 | 正常
5 | 惠州福和纸业有限公司 | 锅炉废气排放口1# | 1329696 | 15.39 | 22.37 | 200 | 0.58 | 200 | 1.42 | 30 | 正常
5 | 惠州福和纸业有限公司 | 锅炉废气排放口2# | 0 | 0 | 2.7 | 150 | - | - | - | - | 停机
6 | 惠州市光大水泥企业有限公司 | A线旋窑窑尾处理后排口 | 3334044.5 | 38.588 | 13.936 | 320 | 0.71 | 100 | 4.636 | 20 | 正常
6 | 惠州市光大水泥企业有限公司 | B线旋窑窑尾处理后排口 | 11286608 | 143.5 | 199.792 | 320 | 24.254 | 100 | 0.396 | 20 | 正常
6 | 惠州市光大水泥企业有限公司 | A线窑头烟窗 | 349990.344 | 4.051 | - | - | - | - | 1.8965 | 20 | 正常
6 | 惠州市光大水泥企业有限公司 | B线窑头烟窗 | 6671342.5 | 77.215 | - | - | - | - | 1.2207 | 20 | 正常
7 | 惠州广惠能源有限公司 | 焚烧炉烟气排放口3# | 3306471 | 38.59 | 74.288 | 200 | 16.761 | 50 | 5.974 | 10 | 正常
7 | 惠州广惠能源有限公司 | 焚烧炉烟气排放口2# | 2855599.5 | 33.336 | 76.571 | 200 | 20.811 | 50 | 6.04 | 10 | 正常
7 | 惠州广惠能源有限公司 | 焚烧炉烟气排放口1# | 3584893 | 41.834 | 85.296 | 200 | 17.814 | 50 | 4.86 | 10 | 正常
8 | 光大环保能源（博罗）有限公司 | 3# | 1001029.81 | 11.59 | 80.335 | 200 | 25.315 | 35 | 5.584 | 10 | 正常
8 | 光大环保能源（博罗）有限公司 | 1# | 969417.81 | 11.22 | 110.548 | 200 | 17.353 | 35 | 6.004 | 10 | 正常
8 | 光大环保能源（博罗）有限公司 | 2# | 898940.06 | 10.4 | 116.724 | 200 | 14.731 | 35 | 3.496 | 10 | 正常
8 | 光大环保能源（博罗）有限公司 | 4# | 2704878.75 | 31.31 | 115.051 | 200 | 15.979 | 35 | 0.467 | 10 | 正常
9 | 光大环保能源（惠东）有限公司 | #3烟囱 | 1931158.375 | 22.351 | 126.186 | 200 | 11.811 | 50 | 2.717 | 10 | 正常
9 | 光大环保能源（惠东）有限公司 | #1烟囱 | 1391908.875 | 16.11 | 121.733 | 200 | 6.482 | 50 | 2.544 | 10 | 正常
9 | 光大环保能源（惠东）有限公司 | #2烟囱 | 1467112.125 | 16.98 | 127.388 | 200 | 2.15 | 50 | 3.554 | 10 | 正常
10 | 惠州市瑞能热力有限公司 | 锅炉烟窗 | 2777760 | 32.15 | 23.86 | 200 | 13.62 | 35 | 4.48 | 10 | 正常
10 | 惠州市瑞能热力有限公司 | 锅炉废气排放口2# | 26784 | 0.31 | 0.66 | 150 | - | - | - | - | 正常
11 | 惠州深能源丰达电力有限公司 | 1号机废气排放口 | 17954628 | 208.846 | 9.995 | 50 | 0.043 | 35 | 0.187 | 5 | 正常
11 | 惠州深能源丰达电力有限公司 | 2号机废气排放口 | 0 | 0 | 0 | 50 | 0 | 35 | 0 | 5 | 正常
11 | 惠州深能源丰达电力有限公司 | 5号机组废气排放口 | 733809.879 | 8.693 | 36.148 | 50 | 3.257 | 35 | 36.9 | 5 | 正常
11 | 惠州深能源丰达电力有限公司 | 6号机组废气排放口 | 21053756.48 | 252.721 | 21.667 | 50 | 0 | 35 | 0.243 | 5 | 正常
11 | 惠州深能源丰达电力有限公司 | 1号启动锅炉废气排放口 | 8483.108 | 0.099 | 0 | 50 | 7.364 | 35 | 31.459 | 10 | 正常
11 | 惠州深能源丰达电力有限公司 | 2号启动锅炉废气排放口 | 106415.271 | 1.281 | 68.103 | 50 | 2.869 | 35 | 0.905 | 10 | 正常
12 | 广东惠州天然气发电有限公司 | 2号发电机组烟囱 | 38060219.52 | 1585842.48 | 25.754 | 50 | 0 | 35 | 0.143 | 5 | 正常
12 | 广东惠州天然气发电有限公司 | 1号发电机组烟囱 | 21893760 | 253.4 | 18.25 | 50 | 0.05 | 35 | 0.62 | 5 | 正常
12 | 广东惠州天然气发电有限公司 | 3号发电机组烟囱 | 40208832 | 465.38 | 25.79 | 50 | 0 | 35 | 0.23 | 5 | 正常
12 | 广东惠州天然气发电有限公司 | 4号发电机组烟囱 | 113494.421 | 1.314 | 72.974 | 50 | 1.292 | 35 | 9.174 | 5 | 正常
12 | 广东惠州天然气发电有限公司 | 5号发电机组烟囱 | 41146892 | 476.461 | 23.495 | 50 | 0 | 35 | 0.045 | 5 | 正常
12 | 广东惠州天然气发电有限公司 | 6号发电机组烟囱 | 43203608 | 500.74 | 19.068 | 50 | 0 | 35 | 0.044 | 5 | 正常
13 | 惠州云海镁业有限公司 | 窑炉废气烟囱 | 162432 | 1.88 | 45.89 | 120 | 1.16 | 850 | 1.21 | 100 | 正常
14 | 惠州塔牌水泥有限公司 | 二线窑尾 | 15197406 | 175.896 | 216.2 | 320 | 23.529 | 100 | 14.016 | 20 | 正常
14 | 惠州塔牌水泥有限公司 | 一线窑头 | 4546996 | 52.63 | - | - | - | - | 6.42 | 20 | 正常
14 | 惠州塔牌水泥有限公司 | 一线窑尾 | 10012946 | 115.891 | 200.51 | 320 | 26.741 | 100 | 5.496 | 20 | 正常
14 | 惠州塔牌水泥有限公司 | 二线窑头 | 5117789 | 59.23 | - | - | - | - | 0 | 20 | 正常
15 | 南亚塑胶工业(惠州)有限公司 | 1#锅炉烟气排放口（A1） | 931392 | 10.78 | 5.44 | 50 | 2.91 | 35 | 1.1 | 10 | 正常
15 | 南亚塑胶工业(惠州)有限公司 | 7#有机废气排放口（B7） | 441789.84 | 5.113 | - | - | - | - | 0.46 | 10 | 正常
15 | 南亚塑胶工业(惠州)有限公司 | 15#有机废气排放口（B15） | 10793.4 | 0.12 | - | - | - | - | 0.02 | 10 | 正常
15 | 南亚塑胶工业(惠州)有限公司 | 3#粉尘排放口（C3） | - | - | - | - | - | - | 0 | 10 | 停机
15 | 南亚塑胶工业(惠州)有限公司 | 2#锅炉烟气排放口（A2） | 35102.57 | 0.406 | 0 | 150 | - | - | 0 | 20 | 停机
16 | 广东惠州平海发电厂有限公司 | 1号锅炉废气排放口 | 53858172.999 | 637.865 | 33.736 | 100 | 20.271 | 50 | 1.84 | 20 | 正常
16 | 广东惠州平海发电厂有限公司 | 2号锅炉废气排放口 | 50018730.608 | 591.217 | 42.116 | 100 | 21.878 | 50 | 3.681 | 20 | 正常
17 | 旭硝子显示玻璃（惠州）有限公司 | 一期熔窑废气排放口 | 355510.656 | 4.115 | 218.505 | 550 | 13.844 | 400 | 8.488 | 30 | 正常
17 | 旭硝子显示玻璃（惠州）有限公司 | 三期熔窑废气排放口 | 546048 | 6.32 | 253.62 | 550 | 6.52 | 400 | 9.58 | 30 | 正常
17 | 旭硝子显示玻璃（惠州）有限公司 | 二期熔窑废气排放口 | 608513 | 7.043 | 229.272 | 550 | 4.118 | 400 | 6.234 | 30 | 正常
18 | 中海油惠州石化有限公司 | 燃油燃气锅炉烟囱 | 1107510 | 12.819 | 144.575 | 200 | 6.909 | 200 | 0.402 | 30 | 正常
18 | 中海油惠州石化有限公司 | 燃油燃气锅炉烟囱 2 | 1166008.25 | 13.496 | 45.359 | 200 | 13.2 | 200 | 7.502 | 30 | 正常
18 | 中海油惠州石化有限公司 | 硫磺（1）排气筒 | 138822.656 | 1.607 | 8.312 | - | 21.415 | 100 | - | - | 正常
18 | 中海油惠州石化有限公司 | 蜡油加裂排气筒 | 1769562.375 | 20.481 | 49.295 | 100 | - | - | - | - | 正常
18 | 中海油惠州石化有限公司 | 煤柴油加裂排气筒 | 953877.312 | 11.04 | 31.631 | 100 | - | - | - | - | 正常
18 | 中海油惠州石化有限公司 | 制氢（1）排气筒 | 0 | 0 | 0 | 100 | - | - | - | - | 正常
18 | 中海油惠州石化有限公司 | 制氢（2）排气筒 | 1610582.375 | 18.641 | 75.822 | 100 | - | - | - | - | 正常
18 | 中海油惠州石化有限公司 | 重整（I）排气筒 | 3436766 | 39.777 | 44.049 | 100 | - | - | - | - | 正常
18 | 中海油惠州石化有限公司 | 芳烃联合（1）排气筒 | 5979379 | 72.32 | 58.855 | 100 | - | - | - | - | 正常
18 | 中海油惠州石化有限公司 | 芳烃联合（2）排气筒 | 1753567 | 24.334 | 31.112 | 100 | - | - | - | - | 正常
18 | 中海油惠州石化有限公司 | 芳烃联合2排气筒 | 1430167.375 | 19.863 | 41.969 | 100 | - | - | - | - | 正常
18 | 中海油惠州石化有限公司 | 焦化（1）排气筒 | 419755 | 4.858 | 59.275 | 100 | - | - | - | - | 正常
18 | 中海油惠州石化有限公司 | 焦化（2）排气筒 | 1358521.25 | 15.724 | 56.832 | 100 | - | - | - | - | 正常
18 | 中海油惠州石化有限公司 | 催化裂化（1）排气筒 | 2974240 | 123926.398 | - | - | 1.394 | 50 | 4.336 | 30 | 正常
18 | 中海油惠州石化有限公司 | 煅烧焦烟囱 | - | - | - | - | - | - | 0 | 10 | 停机
18 | 中海油惠州石化有限公司 | 常减压（1）烟囱 | 3671401.75 | 42.202 | 30.443 | 100 | - | - | - | - | 正常
18 | 中海油惠州石化有限公司 | 3#燃油燃气锅炉烟道 | 2309280 | 26.727 | 37.934 | 100 | 9.041 | 50 | 0.494 | 20 | 正常
18 | 中海油惠州石化有限公司 | 航煤加氢129排气筒 | 507034.594 | 5.868 | 21.037 | 100 | - | - | - | - | 正常
18 | 中海油惠州石化有限公司 | 硫磺（II）134排气筒 | 2422701.5 | 28.04 | - | - | 23.251 | 100 | - | - | 正常
18 | 中海油惠州石化有限公司 | 催化裂化（II）123排气筒 | 7203932 | 83.379 | 40.658 | 100 | 2.164 | 50 | 4.716 | 30 | 正常
18 | 中海油惠州石化有限公司 | 渣油加氢133排气筒 | 506397.469 | 5.861 | 44.243 | 100 | - | - | - | - | 正常
18 | 中海油惠州石化有限公司 | 常减压（II）121排气筒 | 5388770 | 62.369 | 37.702 | 100 | - | - | - | - | 正常
18 | 中海油惠州石化有限公司 | 重装（II）127排气筒 | 12420800 | 143.758 | 50.638 | 100 | - | - | 3.804 | 20 | 正常
18 | 中海油惠州石化有限公司 | 煤制氢硫磺排气筒 | 1142410 | 13.222 | - | - | 3.41 | 100 | - | - | 正常
18 | 中海油惠州石化有限公司 | 煤制氢蒸汽过热炉排气筒 | 1355520 | 15.689 | 24.952 | 100 | - | - | - | - | 正常
18 | 中海油惠州石化有限公司 | 动力部341单元燃气轮机 | 3878789.5 | 44.924 | 18.97 | 50 | 1.504 | 35 | 0.149 | 5 | 正常
18 | 中海油惠州石化有限公司 | 加氢裂化（II）排气筒 | 182623.031 | 2.114 | 47.597 | 100 | 1.192 | 50 | 1.067 | 20 | 正常
18 | 中海油惠州石化有限公司 | 废水热力焚烧炉烟囱 | 880907 | 10.262 | 103.422 | 300 | 4.382 | 100 | 9.538 | 30 | 正常
19 | 中海壳牌石油化工有限公司 | UT1装置燃油锅炉F-8105/06/07/08排气筒 | 10820736 | 125.24 | 62.493 | 200 | 18.186 | 200 | 6.58 | 30 | 正常
19 | 中海壳牌石油化工有限公司 | UT1装置固废焚烧炉F-9401排气筒 | 1315.594 | 0.015 | 138.909 | 300 | 12.974 | 100 | 199.206 | 30 | 正常
19 | 中海壳牌石油化工有限公司 | UT1装置污水处理场废气处理设施A-9230排气筒 | 885646.312 | 10.25 | - | - | - | - | - | - | 正常
19 | 中海壳牌石油化工有限公司 | UT1装置废液焚烧炉A-9301排气筒 | 213353.438 | 2.469 | 546.361 | 300 | 512.93 | 200 | 123.382 | 30 | 正常
19 | 中海壳牌石油化工有限公司 | UT1装置燃气轮机GT-8161排气筒 | 10910773 | 126.282 | 53.122 | 120 | 4.44 | 100 | 1.762 | 10 | 正常
19 | 中海壳牌石油化工有限公司 | SMPO1装置热油炉F-5301A/B/C排气筒 | 7363968 | 85.231 | 48.217 | 100 | 0.454 | 50 | 2.615 | 20 | 正常
19 | 中海壳牌石油化工有限公司 | POD2装置废液焚烧炉A-2962排气筒 | 183668.531 | 2.126 | 4.534 | 300 | 0.214 | 100 | 0.741 | 30 | 正常
19 | 中海壳牌石油化工有限公司 | LOP1装置裂解炉F-1100排气筒 | 1394714.375 | 16.142 | 70.212 | 100 | - | - | - | - | 正常
20 | 光大环保能源（龙门）有限公司 | 一号废气排放口 | 1461370.25 | 16.91 | 169.738 | 200 | 47.556 | 50 | 4.017 | 10 | 正常
20 | 光大环保能源（龙门）有限公司 | 二号废气排放口 | 1270329.38 | 14.7 | 153.216 | 200 | 44.137 | 50 | 3.827 | 10 | 正常
21 | 惠州绿色动力再生能源有限公司 | 焚烧废气排放口3# | 3853125.5 | 44.6 | 77.791 | 80 | 7.915 | 30 | 0.617 | 8 | 正常
21 | 惠州绿色动力再生能源有限公司 | 焚烧废气排放口4# | 3085921.5 | 35.72 | 76.409 | 80 | 4.014 | 30 | 0.391 | 8 | 正常
21 | 惠州绿色动力再生能源有限公司 | 焚烧废气排放口1# | 3541514.75 | 40.99 | 76.455 | 80 | 4.999 | 30 | 3.846 | 8 | 正常
21 | 惠州绿色动力再生能源有限公司 | 焚烧废气排放口2# | 3626381 | 41.97 | 73.785 | 80 | 8.812 | 30 | 1.017 | 8 | 正常
22 | 三菱化学化工原料（惠州）有限公司 | 废气排放口 | - | - | 0 | 100 | 0 | 50 | 0 | 20 | 停机
23 | 惠州李长荣橡胶有限公司 | RCO1# | - | - | 0 | 100 | - | - | - | - | 停机
23 | 惠州李长荣橡胶有限公司 | RCO2# | - | - | 0 | 100 | - | - | - | - | 停机
23 | 惠州李长荣橡胶有限公司 | RTO | 3321593.5 | 39.036 | 4.0973 | 100 | 5.1712 | 50 | 12.0902 | 20 | 正常
23 | 惠州李长荣橡胶有限公司 | RCO3# | - | - | 0 | 100 | 0 | 50 | 0 | 20 | 停机
24 | 惠州绿色动力环保有限公司 | 焚烧废气排放口#1 | 1761849.375 | 20.392 | 75.035 | 250 | 10.529 | 80 | 0.979 | 10 | 正常
24 | 惠州绿色动力环保有限公司 | 焚烧废气排放口#2 | 2011304.375 | 23.279 | 81.054 | 250 | 7.533 | 80 | 2.662 | 10 | 正常
24 | 惠州绿色动力环保有限公司 | 焚烧废气排放口#3 | 1842617.875 | 21.327 | 77.891 | 250 | 8.625 | 80 | 2.137 | 10 | 正常
25 | 国能（惠州）热电有限责任公司 | 综合监控点 | 47613652 | 551.084 | 40.082 | 100 | 25.927 | 50 | 1.626 | 20 | 正常
26 | 华润水泥（惠州）有限公司 | 总排放口 | 7767009 | 89.896 | 257.64 | 320 | 9.08 | 100 | 4.73 | 20 | 正常
26 | 华润水泥（惠州）有限公司 | 窑头 | 3183983.5 | 36.852 | - | - | - | - | 7.757 | 20 | 正常