## Sheet1
监测日期：2023-09-14
序号 | 企业名称 | 监控点名称 | 烟气量(M3) | 烟气流量（M3/s） | 氮氧化物(mg/M3) |  | 二氧化硫(mg/M3) |  | 烟尘(mg/M3) |  | 生产状态
[5 empty] | 浓度 | 限值 | 浓度 | 限值 | 浓度 | 限值
1 | 惠州市光大水泥企业有限公司光华水泥厂 | A线窑尾 | 13962763 | 161.606 | 129.246 | 320 | 25.097 | 100 | 1.724 | 20 | 正常
1 | 惠州市光大水泥企业有限公司光华水泥厂 | B线窑尾 | 14204200 | 190.894 | 113.725 | 320 | 30.73 | 100 | 5.985 | 20 | 正常
1 | 惠州市光大水泥企业有限公司光华水泥厂 | A线窑头烟囱 | 7265296 | 84.089 | - | - | - | - | 5.4086 | 20 | 正常
1 | 惠州市光大水泥企业有限公司光华水泥厂 | B线窑头烟囱 | 6481297 | 75.015 | - | - | - | - | 2.4175 | 20 | 正常
2 | 广东展宏钢铁厂 | 电炉废气排放口 | 15149273 | 631219.688 | - | - | - | - | 2.032 | 15 | 正常
3 | 惠州固力水泥集团有限公司博罗分公司 | 排放口（窑头） | 513224.312 | 5.94 | - | - | - | - | 0 | 20 | 停机
3 | 惠州固力水泥集团有限公司博罗分公司 | 总排放口（窑尾） | 2306031 | 26.69 | 0.898 | 320 | 1.046 | 100 | 1.964 | 20 | 停机
4 | 惠州东江威立雅环境服务有限公司 | 焚烧炉废气排放口 | 668337.562 | 7.735 | 93.129 | 300 | 7.679 | 100 | 2.135 | 30 | 正常
5 | 惠州福和纸业有限公司 | 锅炉废气排放口1# | 1344384 | 15.56 | 10.09 | 200 | 0.65 | 200 | 1.49 | 30 | 正常
5 | 惠州福和纸业有限公司 | 锅炉废气排放口2# | 0 | 0 | 4.02 | 150 | - | - | - | - | 停机
6 | 惠州市光大水泥企业有限公司 | A线旋窑窑尾处理后排口 | 3350266.75 | 38.776 | 14.142 | 320 | 1.172 | 100 | 4.77 | 20 | 正常
6 | 惠州市光大水泥企业有限公司 | B线旋窑窑尾处理后排口 | 12335422 | 142.771 | 197.184 | 320 | 26.113 | 100 | 0.43 | 20 | 正常
6 | 惠州市光大水泥企业有限公司 | A线窑头烟窗 | 453491.938 | 5.249 | - | - | - | - | 1.6575 | 20 | 正常
6 | 惠州市光大水泥企业有限公司 | B线窑头烟窗 | 6827902 | 79.027 | - | - | - | - | 1.1137 | 20 | 正常
7 | 惠州广惠能源有限公司 | 焚烧炉烟气排放口3# | 3374279.75 | 39.381 | 79.186 | 200 | 17.641 | 50 | 6.03 | 10 | 正常
7 | 惠州广惠能源有限公司 | 焚烧炉烟气排放口2# | 2955123.75 | 34.491 | 79.518 | 200 | 20.446 | 50 | 6.258 | 10 | 正常
7 | 惠州广惠能源有限公司 | 焚烧炉烟气排放口1# | 3683657.75 | 42.977 | 86.484 | 200 | 21.059 | 50 | 5.025 | 10 | 正常
8 | 光大环保能源（博罗）有限公司 | 3# | 972382.19 | 11.25 | 82.659 | 200 | 23.976 | 35 | 5.682 | 10 | 正常
8 | 光大环保能源（博罗）有限公司 | 1# | 981992.94 | 11.37 | 110.065 | 200 | 25.746 | 35 | 6.215 | 10 | 正常
8 | 光大环保能源（博罗）有限公司 | 2# | 850637.13 | 9.85 | 106.62 | 200 | 20.393 | 35 | 3.464 | 10 | 正常
8 | 光大环保能源（博罗）有限公司 | 4# | 2722228.75 | 31.51 | 117.151 | 200 | 17.437 | 35 | 0.46 | 10 | 正常
9 | 光大环保能源（惠东）有限公司 | #3烟囱 | 2005748 | 23.215 | 129.749 | 200 | 22.788 | 50 | 2.849 | 10 | 正常
9 | 光大环保能源（惠东）有限公司 | #1烟囱 | 1415698.75 | 16.385 | 125.466 | 200 | 13.056 | 50 | 2.55 | 10 | 正常
9 | 光大环保能源（惠东）有限公司 | #2烟囱 | 1506031.875 | 17.431 | 125.545 | 200 | 5.119 | 50 | 3.761 | 10 | 正常
10 | 惠州市瑞能热力有限公司 | 锅炉烟窗 | 2693952 | 31.18 | 23.23 | 200 | 13.57 | 35 | 4.39 | 10 | 正常
10 | 惠州市瑞能热力有限公司 | 锅炉废气排放口2# | 27648 | 0.32 | 0.7 | 150 | - | - | - | - | 正常
11 | 惠州深能源丰达电力有限公司 | 1号机废气排放口 | 16580344 | 191.902 | 9.163 | 50 | 0.054 | 35 | 0.162 | 5 | 正常
11 | 惠州深能源丰达电力有限公司 | 2号机废气排放口 | 0 | 0 | 0 | 50 | 0 | 35 | 0 | 5 | 正常
11 | 惠州深能源丰达电力有限公司 | 5号机组废气排放口 | 594715.528 | 7.007 | 24.786 | 50 | 5.479 | 35 | 37.085 | 5 | 正常
11 | 惠州深能源丰达电力有限公司 | 6号机组废气排放口 | 21247014.979 | 254.171 | 21.863 | 50 | 0.003 | 35 | 0.237 | 5 | 正常
11 | 惠州深能源丰达电力有限公司 | 1号启动锅炉废气排放口 | 15379.621 | 0.179 | 0 | 50 | 1.592 | 35 | 31.45 | 10 | 正常
11 | 惠州深能源丰达电力有限公司 | 2号启动锅炉废气排放口 | 133097.835 | 1.608 | 64.616 | 50 | 1.895 | 35 | 0.717 | 10 | 正常
12 | 广东惠州天然气发电有限公司 | 2号发电机组烟囱 | 34026739.2 | 1417780.8 | 24.29 | 50 | 0 | 35 | 0.148 | 5 | 正常
12 | 广东惠州天然气发电有限公司 | 1号发电机组烟囱 | 8425728 | 97.52 | 7.99 | 50 | 0.03 | 35 | 1.36 | 5 | 正常
12 | 广东惠州天然气发电有限公司 | 3号发电机组烟囱 | 36669024 | 424.41 | 25.58 | 50 | 0 | 35 | 0.24 | 5 | 正常
12 | 广东惠州天然气发电有限公司 | 4号发电机组烟囱 | 19638663.862 | 227.299 | 65.978 | 50 | 0.082 | 35 | 10.25 | 5 | 正常
12 | 广东惠州天然气发电有限公司 | 5号发电机组烟囱 | 39741520 | 460.13 | 25.508 | 50 | 0.074 | 35 | 0.098 | 5 | 正常
12 | 广东惠州天然气发电有限公司 | 6号发电机组烟囱 | 41457684 | 480.397 | 18.367 | 50 | 0.133 | 35 | 0.081 | 5 | 正常
13 | 惠州云海镁业有限公司 | 窑炉废气烟囱 | 173664 | 2.01 | 44.44 | 120 | 0.95 | 850 | 1.18 | 100 | 正常
14 | 惠州塔牌水泥有限公司 | 二线窑尾 | 15114068 | 174.931 | 213.681 | 320 | 28.157 | 100 | 14.044 | 20 | 停机
14 | 惠州塔牌水泥有限公司 | 一线窑头 | 4546996 | 52.63 | - | - | - | - | 6.42 | 20 | 停机
14 | 惠州塔牌水泥有限公司 | 一线窑尾 | 10767142 | 124.62 | 208.682 | 320 | 38.379 | 100 | 4.902 | 20 | 停机
14 | 惠州塔牌水泥有限公司 | 二线窑头 | 5328773 | 61.68 | - | - | - | - | 0 | 20 | 停机
15 | 南亚塑胶工业(惠州)有限公司 | 1#锅炉烟气排放口（A1） | 933120 | 10.8 | 10.46 | 50 | 1.77 | 35 | 1.46 | 10 | 正常
15 | 南亚塑胶工业(惠州)有限公司 | 7#有机废气排放口（B7） | 450194.64 | 5.211 | - | - | - | - | 0.08 | 10 | 正常
15 | 南亚塑胶工业(惠州)有限公司 | 15#有机废气排放口（B15） | 6018 | 0.07 | - | - | - | - | 0.02 | 10 | 正常
15 | 南亚塑胶工业(惠州)有限公司 | 3#粉尘排放口（C3） | - | - | - | - | - | - | 0 | 10 | 停机
15 | 南亚塑胶工业(惠州)有限公司 | 2#锅炉烟气排放口（A2） | 33050.761 | 0.382 | 0 | 150 | - | - | 0 | 20 | 停机
16 | 广东惠州平海发电厂有限公司 | 1号锅炉废气排放口 | 48104985.441 | 570.224 | 37.564 | 100 | 19.405 | 50 | 1.555 | 20 | 正常
16 | 广东惠州平海发电厂有限公司 | 2号锅炉废气排放口 | 44652010.715 | 527.567 | 42.485 | 100 | 12.075 | 50 | 2.367 | 20 | 正常
17 | 旭硝子显示玻璃（惠州）有限公司 | 一期熔窑废气排放口 | 361266.812 | 4.181 | 222.771 | 550 | 14.047 | 400 | 8.747 | 30 | 正常
17 | 旭硝子显示玻璃（惠州）有限公司 | 三期熔窑废气排放口 | 549504 | 6.36 | 251.17 | 550 | 6.39 | 400 | 9.8 | 30 | 正常
17 | 旭硝子显示玻璃（惠州）有限公司 | 二期熔窑废气排放口 | 600620 | 6.952 | 218.461 | 550 | 4.781 | 400 | 6.146 | 30 | 正常
18 | 中海油惠州石化有限公司 | 燃油燃气锅炉烟囱 | 1028630 | 11.905 | 133.52 | 200 | 7.066 | 200 | 0.396 | 30 | 正常
18 | 中海油惠州石化有限公司 | 燃油燃气锅炉烟囱 2 | 1139056.875 | 13.184 | 47.371 | 200 | 18.274 | 200 | 5.654 | 30 | 正常
18 | 中海油惠州石化有限公司 | 硫磺（1）排气筒 | 139545.344 | 1.616 | 8.873 | - | 20.996 | 100 | - | - | 正常
18 | 中海油惠州石化有限公司 | 蜡油加裂排气筒 | 1818460.625 | 20.903 | 49.163 | 100 | - | - | - | - | 正常
18 | 中海油惠州石化有限公司 | 煤柴油加裂排气筒 | 959553.312 | 11.03 | 27.996 | 100 | - | - | - | - | 正常
18 | 中海油惠州石化有限公司 | 制氢（1）排气筒 | 0 | 0 | 0 | 100 | - | - | - | - | 正常
18 | 中海油惠州石化有限公司 | 制氢（2）排气筒 | 1610979.875 | 18.646 | 76.818 | 100 | - | - | - | - | 正常
18 | 中海油惠州石化有限公司 | 重整（I）排气筒 | 3443669.5 | 39.857 | 38.158 | 100 | - | - | - | - | 正常
18 | 中海油惠州石化有限公司 | 芳烃联合（1）排气筒 | 6040608 | 69.914 | 56.736 | 100 | - | - | - | - | 正常
18 | 中海油惠州石化有限公司 | 芳烃联合（2）排气筒 | 2094463.75 | 24.242 | 31.876 | 100 | - | - | - | - | 正常
18 | 中海油惠州石化有限公司 | 芳烃联合2排气筒 | 1712139.125 | 19.816 | 42.575 | 100 | - | - | - | - | 正常
18 | 中海油惠州石化有限公司 | 焦化（1）排气筒 | 417621.656 | 4.834 | 59.044 | 100 | - | - | - | - | 正常
18 | 中海油惠州石化有限公司 | 焦化（2）排气筒 | 1393080.375 | 16.124 | 57.452 | 100 | - | - | - | - | 正常
18 | 中海油惠州石化有限公司 | 催化裂化（1）排气筒 | 2966120 | 123588.367 | - | - | 1.378 | 50 | 4.25 | 30 | 正常
18 | 中海油惠州石化有限公司 | 煅烧焦烟囱 | - | - | - | - | - | - | 0 | 10 | 停机
18 | 中海油惠州石化有限公司 | 常减压（1）烟囱 | 3754610.5 | 43.456 | 24.97 | 100 | - | - | - | - | 正常
18 | 中海油惠州石化有限公司 | 3#燃油燃气锅炉烟道 | 2339410 | 27.076 | 37.122 | 100 | 8.83 | 50 | 0.383 | 20 | 正常
18 | 中海油惠州石化有限公司 | 航煤加氢129排气筒 | 452934.531 | 5.719 | 21.149 | 100 | - | - | - | - | 正常
18 | 中海油惠州石化有限公司 | 硫磺（II）134排气筒 | 2306428.5 | 27.998 | - | - | 22.624 | 100 | - | - | 正常
18 | 中海油惠州石化有限公司 | 催化裂化（II）123排气筒 | 7200736.5 | 83.342 | 43.633 | 100 | 1.779 | 50 | 4.223 | 30 | 正常
18 | 中海油惠州石化有限公司 | 渣油加氢133排气筒 | 465697.281 | 5.394 | 42.054 | 100 | - | - | - | - | 正常
18 | 中海油惠州石化有限公司 | 常减压（II）121排气筒 | 5408290 | 62.596 | 36.821 | 100 | - | - | - | - | 正常
18 | 中海油惠州石化有限公司 | 重装（II）127排气筒 | 9590730 | 111.005 | 55.84 | 100 | - | - | 4.343 | 20 | 正常
18 | 中海油惠州石化有限公司 | 煤制氢硫磺排气筒 | 1147150 | 13.277 | - | - | 2.553 | 100 | - | - | 正常
18 | 中海油惠州石化有限公司 | 煤制氢蒸汽过热炉排气筒 | 1357760 | 15.715 | 26.245 | 100 | - | - | - | - | 正常
18 | 中海油惠州石化有限公司 | 动力部341单元燃气轮机 | 3728803.25 | 45.034 | 19.026 | 50 | 1.394 | 35 | 0.155 | 5 | 正常
18 | 中海油惠州石化有限公司 | 加氢裂化（II）排气筒 | 4062485 | 47.131 | 46.562 | 100 | 1.193 | 50 | 1.07 | 20 | 正常
18 | 中海油惠州石化有限公司 | 废水热力焚烧炉烟囱 | 878954.375 | 10.173 | 109.371 | 300 | 2.19 | 100 | 6.28 | 30 | 正常
19 | 中海壳牌石油化工有限公司 | UT1装置燃油锅炉F-8105/06/07/08排气筒 | 10993536 | 127.24 | 60.341 | 200 | 1.169 | 200 | 2.32 | 30 | 正常
19 | 中海壳牌石油化工有限公司 | UT1装置固废焚烧炉F-9401排气筒 | 1362.24 | 0.016 | 306.567 | 300 | 40.635 | 100 | 343.12 | 30 | 正常
19 | 中海壳牌石油化工有限公司 | UT1装置污水处理场废气处理设施A-9230排气筒 | 889233.5 | 10.292 | - | - | - | - | - | - | 正常
19 | 中海壳牌石油化工有限公司 | UT1装置废液焚烧炉A-9301排气筒 | 485690.625 | 5.621 | 766.796 | 300 | 497.058 | 200 | 160.531 | 30 | 正常
19 | 中海壳牌石油化工有限公司 | UT1装置燃气轮机GT-8161排气筒 | 11018594 | 127.53 | 64.367 | 120 | 4.951 | 100 | 1.717 | 10 | 正常
19 | 中海壳牌石油化工有限公司 | SMPO1装置热油炉F-5301A/B/C排气筒 | 7445879.5 | 86.179 | 46.787 | 100 | 0 | 50 | 3.303 | 20 | 正常
19 | 中海壳牌石油化工有限公司 | POD2装置废液焚烧炉A-2962排气筒 | 189908.859 | 2.198 | 5.016 | 300 | 0.001 | 100 | 1.059 | 30 | 正常
19 | 中海壳牌石油化工有限公司 | LOP1装置裂解炉F-1100排气筒 | 1359208.5 | 15.732 | 67.631 | 100 | - | - | - | - | 正常
20 | 光大环保能源（龙门）有限公司 | 一号废气排放口 | 1419523.5 | 16.43 | 169.181 | 200 | 47.008 | 50 | 4.019 | 10 | 正常
20 | 光大环保能源（龙门）有限公司 | 二号废气排放口 | 1418902.5 | 17.14 | 154.509 | 200 | 45.495 | 50 | 12.49 | 10 | 正常
21 | 惠州绿色动力再生能源有限公司 | 焚烧废气排放口3# | 994980.5 | 11.52 | 77.846 | 80 | 2.021 | 30 | 64.049 | 8 | 停机
21 | 惠州绿色动力再生能源有限公司 | 焚烧废气排放口4# | 3110233.25 | 36 | 78.098 | 80 | 2.991 | 30 | 0.475 | 8 | 正常
21 | 惠州绿色动力再生能源有限公司 | 焚烧废气排放口1# | 3598158.25 | 41.64 | 74.748 | 80 | 7.019 | 30 | 2.778 | 8 | 正常
21 | 惠州绿色动力再生能源有限公司 | 焚烧废气排放口2# | 3618971 | 41.89 | 74.439 | 80 | 7.898 | 30 | 1.059 | 8 | 正常
22 | 三菱化学化工原料（惠州）有限公司 | 废气排放口 | 3746784.5 | 47.408 | 11.094 | 100 | 0.412 | 50 | 1.115 | 20 | 正常
23 | 惠州李长荣橡胶有限公司 | RCO1# | - | - | 0 | 100 | - | - | - | - | 停机
23 | 惠州李长荣橡胶有限公司 | RCO2# | - | - | 0 | 100 | - | - | - | - | 停机
23 | 惠州李长荣橡胶有限公司 | RTO | 2992225.25 | 35.189 | 4.6196 | 100 | 5.294 | 50 | 11.6819 | 20 | 正常
23 | 惠州李长荣橡胶有限公司 | RCO3# | - | - | 0 | 100 | 0 | 50 | 0 | 20 | 停机
24 | 惠州绿色动力环保有限公司 | 焚烧废气排放口#1 | 1799283 | 20.825 | 74.621 | 250 | 15.513 | 80 | 0.98 | 10 | 正常
24 | 惠州绿色动力环保有限公司 | 焚烧废气排放口#2 | 2002474.25 | 23.177 | 82.438 | 250 | 11.88 | 80 | 2.747 | 10 | 正常
24 | 惠州绿色动力环保有限公司 | 焚烧废气排放口#3 | 1861265.5 | 21.542 | 86.017 | 250 | 12.168 | 80 | 2.309 | 10 | 正常
25 | 国能（惠州）热电有限责任公司 | 综合监控点 | 47557128 | 550.43 | 40.664 | 100 | 25.416 | 50 | 1.688 | 20 | 正常
26 | 华润水泥（惠州）有限公司 | 总排放口 | 7813965 | 90.439 | 205.16 | 320 | 10.05 | 100 | 4.52 | 20 | 正常
26 | 华润水泥（惠州）有限公司 | 窑头 | 3217442.5 | 37.239 | - | - | - | - | 7.819 | 20 | 正常