## Sheet1
监测日期：2023-09-16
序号 | 企业名称 | 监控点名称 | 烟气量(M3) | 烟气流量（M3/s） | 氮氧化物(mg/M3) |  | 二氧化硫(mg/M3) |  | 烟尘(mg/M3) |  | 生产状态
[5 empty] | 浓度 | 限值 | 浓度 | 限值 | 浓度 | 限值
1 | 惠州市光大水泥企业有限公司光华水泥厂 | A线窑尾 | 25401.514 | 0.298 | 630.242 | 320 | 82.077 | 100 | 10.225 | 20 | 正常
1 | 惠州市光大水泥企业有限公司光华水泥厂 | B线窑尾 | 16470729 | 193.338 | 111.322 | 320 | 14.844 | 100 | 9.616 | 20 | 正常
1 | 惠州市光大水泥企业有限公司光华水泥厂 | A线窑头烟囱 | 439364.75 | 5.085 | - | - | - | - | 1.5139 | 20 | 正常
1 | 惠州市光大水泥企业有限公司光华水泥厂 | B线窑头烟囱 | 6603380 | 76.428 | - | - | - | - | 2.2212 | 20 | 正常
2 | 广东展宏钢铁厂 | 电炉废气排放口 | 14810149 | 617089.562 | - | - | - | - | 9.208 | 15 | 正常
3 | 惠州固力水泥集团有限公司博罗分公司 | 排放口（窑头） | 81160.43 | 0.939 | - | - | - | - | 5.7979 | 20 | 正常
3 | 惠州固力水泥集团有限公司博罗分公司 | 总排放口（窑尾） | 218550.031 | 2.53 | 51.612 | 320 | 2.18 | 100 | 0.023 | 20 | 正常
4 | 惠州东江威立雅环境服务有限公司 | 焚烧炉废气排放口 | 666750.375 | 7.717 | 119.09 | 300 | 6.993 | 100 | 2.049 | 30 | 正常
5 | 惠州福和纸业有限公司 | 锅炉废气排放口1# | 1448928 | 16.77 | 19.4 | 200 | 0.65 | 200 | 1.42 | 30 | 正常
5 | 惠州福和纸业有限公司 | 锅炉废气排放口2# | 0 | 0 | 4.45 | 150 | - | - | - | - | 停机
6 | 惠州市光大水泥企业有限公司 | A线旋窑窑尾处理后排口 | 3301745.25 | 38.217 | 13.617 | 320 | 2.091 | 100 | 4.631 | 20 | 正常
6 | 惠州市光大水泥企业有限公司 | B线旋窑窑尾处理后排口 | 12243949 | 141.712 | 202.518 | 320 | 26.602 | 100 | 0.37 | 20 | 正常
6 | 惠州市光大水泥企业有限公司 | A线窑头烟窗 | 1071790.375 | 12.563 | - | - | - | - | 1.7413 | 20 | 正常
6 | 惠州市光大水泥企业有限公司 | B线窑头烟窗 | 6997247 | 80.987 | - | - | - | - | 1.1049 | 20 | 正常
7 | 惠州广惠能源有限公司 | 焚烧炉烟气排放口3# | 3371720.5 | 39.364 | 76.778 | 200 | 25.615 | 50 | 6.138 | 10 | 正常
7 | 惠州广惠能源有限公司 | 焚烧炉烟气排放口2# | 3144088.5 | 36.701 | 77.697 | 200 | 26.484 | 50 | 6.382 | 10 | 正常
7 | 惠州广惠能源有限公司 | 焚烧炉烟气排放口1# | 3722476 | 43.443 | 78.082 | 200 | 25.331 | 50 | 4.918 | 10 | 正常
8 | 光大环保能源（博罗）有限公司 | 3# | 1008841.69 | 11.68 | 103.732 | 200 | 28.058 | 35 | 5.747 | 10 | 正常
8 | 光大环保能源（博罗）有限公司 | 1# | 935264.19 | 10.82 | 183.12 | 200 | 41.2 | 35 | 70.548 | 10 | 正常
8 | 光大环保能源（博罗）有限公司 | 2# | 924416.69 | 10.7 | 112.067 | 200 | 16.325 | 35 | 3.232 | 10 | 正常
8 | 光大环保能源（博罗）有限公司 | 4# | 2659138.75 | 30.78 | 117.366 | 200 | 15.237 | 35 | 0.524 | 10 | 正常
9 | 光大环保能源（惠东）有限公司 | #3烟囱 | 2030552.875 | 23.502 | 140.222 | 200 | 19.988 | 50 | 2.816 | 10 | 正常
9 | 光大环保能源（惠东）有限公司 | #1烟囱 | 1385089 | 16.031 | 128.074 | 200 | 7.494 | 50 | 2.492 | 10 | 正常
9 | 光大环保能源（惠东）有限公司 | #2烟囱 | 1503903.375 | 17.406 | 126.492 | 200 | 8.456 | 50 | 3.175 | 10 | 正常
10 | 惠州市瑞能热力有限公司 | 锅炉烟窗 | 2658528 | 30.77 | 23.96 | 200 | 13.54 | 35 | 4.63 | 10 | 正常
10 | 惠州市瑞能热力有限公司 | 锅炉废气排放口2# | 25920 | 0.3 | 1.3 | 150 | - | - | - | - | 正常
11 | 惠州深能源丰达电力有限公司 | 1号机废气排放口 | 18838602 | 218.039 | 13.344 | 50 | 0.087 | 35 | 0.271 | 5 | 正常
11 | 惠州深能源丰达电力有限公司 | 2号机废气排放口 | 0 | 0 | 0 | 50 | 0 | 35 | 0 | 5 | 正常
11 | 惠州深能源丰达电力有限公司 | 5号机组废气排放口 | 336040.107 | 3.971 | 31.416 | 50 | 4.854 | 35 | 44.019 | 5 | 正常
11 | 惠州深能源丰达电力有限公司 | 6号机组废气排放口 | 21048972.881 | 252.062 | 21.847 | 50 | 0 | 35 | 0.239 | 5 | 正常
11 | 惠州深能源丰达电力有限公司 | 1号启动锅炉废气排放口 | 8324.688 | 0.097 | 0 | 50 | 0.177 | 35 | 32.178 | 10 | 正常
11 | 惠州深能源丰达电力有限公司 | 2号启动锅炉废气排放口 | 0.406 | 0 | 93.343 | 50 | 22.595 | 35 | 42.554 | 10 | 正常
12 | 广东惠州天然气发电有限公司 | 2号发电机组烟囱 | 37814040 | 1575585 | 24.779 | 50 | 0.001 | 35 | 0.143 | 5 | 正常
12 | 广东惠州天然气发电有限公司 | 1号发电机组烟囱 | 2592 | 0.03 | 0.41 | 50 | 0.01 | 35 | 0.35 | 5 | 正常
12 | 广东惠州天然气发电有限公司 | 3号发电机组烟囱 | 39298176 | 454.84 | 25.68 | 50 | 0 | 35 | 0.24 | 5 | 正常
12 | 广东惠州天然气发电有限公司 | 4号发电机组烟囱 | 28825972.18 | 333.634 | 0 | 50 | 0.054 | 35 | 0 | 5 | 正常
12 | 广东惠州天然气发电有限公司 | 5号发电机组烟囱 | 40365692 | 467.412 | 24.198 | 50 | 0.074 | 35 | 0.1 | 5 | 正常
12 | 广东惠州天然气发电有限公司 | 6号发电机组烟囱 | 27433558 | 317.801 | 0.145 | 50 | 0 | 35 | 0 | 5 | 正常
13 | 惠州云海镁业有限公司 | 窑炉废气烟囱 | 176256 | 2.04 | 46.93 | 120 | 2.61 | 850 | 1 | 100 | 正常
14 | 惠州塔牌水泥有限公司 | 二线窑尾 | 15220071 | 176.158 | 216.515 | 320 | 24.965 | 100 | 11.557 | 20 | 正常
14 | 惠州塔牌水泥有限公司 | 一线窑头 | 4546996 | 52.63 | - | - | - | - | 6.42 | 20 | 正常
14 | 惠州塔牌水泥有限公司 | 一线窑尾 | 9877970 | 114.328 | 207.006 | 320 | 25.971 | 100 | 5.321 | 20 | 正常
14 | 惠州塔牌水泥有限公司 | 二线窑头 | 5496199.5 | 63.61 | - | - | - | - | 0 | 20 | 正常
15 | 南亚塑胶工业(惠州)有限公司 | 1#锅炉烟气排放口（A1） | 921024 | 10.66 | 7.69 | 50 | 3.98 | 35 | 1.47 | 10 | 正常
15 | 南亚塑胶工业(惠州)有限公司 | 7#有机废气排放口（B7） | 338693.46 | 3.92 | - | - | - | - | 0.15 | 10 | 正常
15 | 南亚塑胶工业(惠州)有限公司 | 15#有机废气排放口（B15） | 54591 | 0.63 | - | - | - | - | 0.02 | 10 | 正常
15 | 南亚塑胶工业(惠州)有限公司 | 3#粉尘排放口（C3） | - | - | - | - | - | - | 0 | 10 | 停机
15 | 南亚塑胶工业(惠州)有限公司 | 2#锅炉烟气排放口（A2） | 33862.042 | 0.392 | 0.856 | 150 | - | - | 0 | 20 | 停机
16 | 广东惠州平海发电厂有限公司 | 1号锅炉废气排放口 | 50924877.678 | 603.894 | 36.352 | 100 | 22.685 | 50 | 1.611 | 20 | 正常
16 | 广东惠州平海发电厂有限公司 | 2号锅炉废气排放口 | 48867693.18 | 578.543 | 44.67 | 100 | 16.86 | 50 | 2.544 | 20 | 正常
17 | 旭硝子显示玻璃（惠州）有限公司 | 一期熔窑废气排放口 | 367232 | 4.25 | 292.135 | 550 | 12.415 | 400 | 6.632 | 30 | 正常
17 | 旭硝子显示玻璃（惠州）有限公司 | 三期熔窑废气排放口 | 551232 | 6.38 | 252.58 | 550 | 6.59 | 400 | 9.29 | 30 | 正常
17 | 旭硝子显示玻璃（惠州）有限公司 | 二期熔窑废气排放口 | 615019 | 7.118 | 228.061 | 550 | 4.314 | 400 | 6.138 | 30 | 正常
18 | 中海油惠州石化有限公司 | 燃油燃气锅炉烟囱 | 1022220 | 11.831 | 137.508 | 200 | 6.65 | 200 | 0.393 | 30 | 正常
18 | 中海油惠州石化有限公司 | 燃油燃气锅炉烟囱 2 | 1037992.438 | 12.014 | 41.049 | 200 | 9.683 | 200 | 7.602 | 30 | 正常
18 | 中海油惠州石化有限公司 | 硫磺（1）排气筒 | 142414.484 | 1.648 | 8.644 | - | 20.824 | 100 | - | - | 正常
18 | 中海油惠州石化有限公司 | 蜡油加裂排气筒 | 1975031 | 22.859 | 54.884 | 100 | - | - | - | - | 正常
18 | 中海油惠州石化有限公司 | 煤柴油加裂排气筒 | 964655.812 | 11.165 | 25.603 | 100 | - | - | - | - | 正常
18 | 中海油惠州石化有限公司 | 制氢（1）排气筒 | 0 | 0 | 0 | 100 | - | - | - | - | 正常
18 | 中海油惠州石化有限公司 | 制氢（2）排气筒 | 1609097.75 | 18.624 | 76.245 | 100 | - | - | - | - | 正常
18 | 中海油惠州石化有限公司 | 重整（I）排气筒 | 3433931.75 | 39.744 | 38.447 | 100 | - | - | - | - | 正常
18 | 中海油惠州石化有限公司 | 芳烃联合（1）排气筒 | 5812964 | 67.28 | 51.503 | 100 | - | - | - | - | 正常
18 | 中海油惠州石化有限公司 | 芳烃联合（2）排气筒 | 2076847.25 | 24.038 | 28.827 | 100 | - | - | - | - | 正常
18 | 中海油惠州石化有限公司 | 芳烃联合2排气筒 | 1774401.75 | 20.537 | 40.326 | 100 | - | - | - | - | 正常
18 | 中海油惠州石化有限公司 | 焦化（1）排气筒 | 1255404.625 | 14.53 | 60.698 | 100 | - | - | - | - | 正常
18 | 中海油惠州石化有限公司 | 焦化（2）排气筒 | 1478712.625 | 17.115 | 57.662 | 100 | - | - | - | - | 正常
18 | 中海油惠州石化有限公司 | 催化裂化（1）排气筒 | 2925560 | 121898.516 | - | - | 1.462 | 50 | 3.587 | 30 | 正常
18 | 中海油惠州石化有限公司 | 煅烧焦烟囱 | - | - | - | - | - | - | 0 | 10 | 停机
18 | 中海油惠州石化有限公司 | 常减压（1）烟囱 | 3772674.25 | 43.665 | 23.943 | 100 | - | - | - | - | 正常
18 | 中海油惠州石化有限公司 | 3#燃油燃气锅炉烟道 | 2247090 | 26.01 | 40.063 | 100 | 8.674 | 50 | 0.355 | 20 | 正常
18 | 中海油惠州石化有限公司 | 航煤加氢129排气筒 | 513182.969 | 5.94 | 26.781 | 100 | - | - | - | - | 正常
18 | 中海油惠州石化有限公司 | 硫磺（II）134排气筒 | 2395969.75 | 27.731 | - | - | 25.564 | 100 | - | - | 正常
18 | 中海油惠州石化有限公司 | 催化裂化（II）123排气筒 | 5892772 | 68.203 | 38.082 | 100 | 2.244 | 50 | 4.345 | 30 | 正常
18 | 中海油惠州石化有限公司 | 渣油加氢133排气筒 | 488440.344 | 5.653 | 45.464 | 100 | - | - | - | - | 正常
18 | 中海油惠州石化有限公司 | 常减压（II）121排气筒 | 5407690 | 62.589 | 39.072 | 100 | - | - | - | - | 正常
18 | 中海油惠州石化有限公司 | 重装（II）127排气筒 | 4594640 | 53.178 | 54.857 | 100 | - | - | 3.78 | 20 | 正常
18 | 中海油惠州石化有限公司 | 煤制氢硫磺排气筒 | 1027850 | 11.896 | - | - | 2.421 | 100 | - | - | 正常
18 | 中海油惠州石化有限公司 | 煤制氢蒸汽过热炉排气筒 | 1355550 | 15.689 | 32.466 | 100 | - | - | - | - | 正常
18 | 中海油惠州石化有限公司 | 动力部341单元燃气轮机 | 3897952.5 | 45.115 | 19.436 | 50 | 2.431 | 35 | 0.157 | 5 | 正常
18 | 中海油惠州石化有限公司 | 加氢裂化（II）排气筒 | 9746046 | 112.801 | 46.076 | 100 | 1.128 | 50 | 1.082 | 20 | 正常
18 | 中海油惠州石化有限公司 | 废水热力焚烧炉烟囱 | 899546.375 | 10.411 | 106.58 | 300 | 6.557 | 100 | 6.27 | 30 | 正常
19 | 中海壳牌石油化工有限公司 | UT1装置燃油锅炉F-8105/06/07/08排气筒 | 9708768 | 112.37 | 61.574 | 200 | 17.977 | 200 | 4.12 | 30 | 正常
19 | 中海壳牌石油化工有限公司 | UT1装置固废焚烧炉F-9401排气筒 | 1435.814 | 0.017 | 0 | 300 | 0 | 100 | 0 | 30 | 正常
19 | 中海壳牌石油化工有限公司 | UT1装置污水处理场废气处理设施A-9230排气筒 | 874213.125 | 10.118 | - | - | - | - | - | - | 正常
19 | 中海壳牌石油化工有限公司 | UT1装置废液焚烧炉A-9301排气筒 | 3581939.5 | 41.458 | 95.541 | 300 | 2.426 | 200 | 2.098 | 30 | 正常
19 | 中海壳牌石油化工有限公司 | UT1装置燃气轮机GT-8161排气筒 | 11107486 | 128.559 | 61.087 | 120 | 4.67 | 100 | 1.618 | 10 | 正常
19 | 中海壳牌石油化工有限公司 | SMPO1装置热油炉F-5301A/B/C排气筒 | 7168687.5 | 82.971 | 42.232 | 100 | 0 | 50 | 3.943 | 20 | 正常
19 | 中海壳牌石油化工有限公司 | POD2装置废液焚烧炉A-2962排气筒 | 190067.203 | 2.2 | 5.609 | 300 | 0 | 100 | 1.122 | 30 | 正常
19 | 中海壳牌石油化工有限公司 | LOP1装置裂解炉F-1100排气筒 | 1389768.875 | 16.085 | 67.462 | 100 | - | - | - | - | 正常
20 | 光大环保能源（龙门）有限公司 | 一号废气排放口 | 1403527.13 | 16.24 | 175.927 | 200 | 44.734 | 50 | 3.834 | 10 | 正常
20 | 光大环保能源（龙门）有限公司 | 二号废气排放口 | 1341839.13 | 15.53 | 164.971 | 200 | 41.416 | 50 | 3.842 | 10 | 正常
21 | 惠州绿色动力再生能源有限公司 | 焚烧废气排放口3# | 1186048.75 | 13.73 | 49.913 | 80 | 0.182 | 30 | 1.433 | 8 | 停机
21 | 惠州绿色动力再生能源有限公司 | 焚烧废气排放口4# | 3141715.5 | 36.36 | 75.12 | 80 | 6.631 | 30 | 0.706 | 8 | 正常
21 | 惠州绿色动力再生能源有限公司 | 焚烧废气排放口1# | 3318337.5 | 38.41 | 73.588 | 80 | 6.394 | 30 | 2.039 | 8 | 正常
21 | 惠州绿色动力再生能源有限公司 | 焚烧废气排放口2# | 3717048.75 | 43.02 | 77.515 | 80 | 9.585 | 30 | 0.976 | 8 | 正常
22 | 三菱化学化工原料（惠州）有限公司 | 废气排放口 | 4549329 | 52.654 | 15.468 | 100 | 0.521 | 50 | 1.32 | 20 | 正常
23 | 惠州李长荣橡胶有限公司 | RCO1# | - | - | 0 | 100 | - | - | - | - | 停机
23 | 惠州李长荣橡胶有限公司 | RCO2# | - | - | 0 | 100 | - | - | - | - | 停机
23 | 惠州李长荣橡胶有限公司 | RTO | 3045331.75 | 35.786 | 7.8802 | 100 | 0.5653 | 50 | 6.3607 | 20 | 正常
23 | 惠州李长荣橡胶有限公司 | RCO3# | - | - | 0 | 100 | 0 | 50 | 0 | 20 | 停机
24 | 惠州绿色动力环保有限公司 | 焚烧废气排放口#1 | 1786404.25 | 20.676 | 77.839 | 250 | 14.103 | 80 | 0.938 | 10 | 正常
24 | 惠州绿色动力环保有限公司 | 焚烧废气排放口#2 | 1986079.75 | 22.987 | 79.732 | 250 | 14.07 | 80 | 2.377 | 10 | 正常
24 | 惠州绿色动力环保有限公司 | 焚烧废气排放口#3 | 1862563.5 | 21.557 | 77.407 | 250 | 10.588 | 80 | 1.998 | 10 | 正常
25 | 国能（惠州）热电有限责任公司 | 综合监控点 | 47588716 | 550.795 | 40.385 | 100 | 25.89 | 50 | 1.638 | 20 | 正常
26 | 华润水泥（惠州）有限公司 | 总排放口 | 7901286.5 | 91.45 | 164.61 | 320 | 6.64 | 100 | 4.76 | 20 | 正常
26 | 华润水泥（惠州）有限公司 | 窑头 | 3434187.5 | 39.748 | - | - | - | - | 7.807 | 20 | 正常