## Sheet1
监测日期：2023-09-17
序号 | 企业名称 | 监控点名称 | 烟气量(M3) | 烟气流量（M3/s） | 氮氧化物(mg/M3) |  | 二氧化硫(mg/M3) |  | 烟尘(mg/M3) |  | 生产状态
[5 empty] | 浓度 | 限值 | 浓度 | 限值 | 浓度 | 限值
1 | 惠州市光大水泥企业有限公司光华水泥厂 | A线窑尾 | 26276.941 | 0.308 | 43.072 | 320 | 39.381 | 100 | 3.315 | 20 | 正常
1 | 惠州市光大水泥企业有限公司光华水泥厂 | B线窑尾 | 15791667 | 185.319 | 111.594 | 320 | 22.761 | 100 | 10.233 | 20 | 正常
1 | 惠州市光大水泥企业有限公司光华水泥厂 | A线窑头烟囱 | 221809.406 | 2.567 | - | - | - | - | 1.4836 | 20 | 正常
1 | 惠州市光大水泥企业有限公司光华水泥厂 | B线窑头烟囱 | 6555246.5 | 75.871 | - | - | - | - | 2.2539 | 20 | 正常
2 | 广东展宏钢铁厂 | 电炉废气排放口 | 16691455 | 695477.312 | - | - | - | - | 3.27 | 15 | 正常
3 | 惠州固力水泥集团有限公司博罗分公司 | 排放口（窑头） | 527267.188 | 6.103 | - | - | - | - | 5.5918 | 20 | 正常
3 | 惠州固力水泥集团有限公司博罗分公司 | 总排放口（窑尾） | 118309.93 | 1.369 | 87.628 | 320 | 0.015 | 100 | 0 | 20 | 正常
4 | 惠州东江威立雅环境服务有限公司 | 焚烧炉废气排放口 | 662263.062 | 7.665 | 122.307 | 300 | 6.275 | 100 | 2.031 | 30 | 正常
5 | 惠州福和纸业有限公司 | 锅炉废气排放口1# | 1377216 | 15.94 | 20.92 | 200 | 0.65 | 200 | 1.59 | 30 | 正常
5 | 惠州福和纸业有限公司 | 锅炉废气排放口2# | 0 | 0 | 3.1 | 150 | - | - | - | - | 停机
6 | 惠州市光大水泥企业有限公司 | A线旋窑窑尾处理后排口 | 2228203.5 | 25.789 | 14.136 | 320 | 1.487 | 100 | 4.729 | 20 | 正常
6 | 惠州市光大水泥企业有限公司 | B线旋窑窑尾处理后排口 | 12110979 | 140.173 | 201.175 | 320 | 34.312 | 100 | 0.372 | 20 | 正常
6 | 惠州市光大水泥企业有限公司 | A线窑头烟窗 | 478671.938 | 5.54 | - | - | - | - | 1.8628 | 20 | 正常
6 | 惠州市光大水泥企业有限公司 | B线窑头烟窗 | 7270634 | 84.151 | - | - | - | - | 1.1022 | 20 | 正常
7 | 惠州广惠能源有限公司 | 焚烧炉烟气排放口3# | 3403376.75 | 39.714 | 81.285 | 200 | 21.748 | 50 | 6.164 | 10 | 正常
7 | 惠州广惠能源有限公司 | 焚烧炉烟气排放口2# | 3132209.75 | 36.555 | 77.893 | 200 | 22.192 | 50 | 6.437 | 10 | 正常
7 | 惠州广惠能源有限公司 | 焚烧炉烟气排放口1# | 3547092.5 | 41.358 | 73.835 | 200 | 26.412 | 50 | 4.848 | 10 | 正常
8 | 光大环保能源（博罗）有限公司 | 3# | 1025945.06 | 11.87 | 100.731 | 200 | 27.57 | 35 | 5.8 | 10 | 正常
8 | 光大环保能源（博罗）有限公司 | 1# | 1670413.75 | 19.33 | 0 | 200 | 0 | 35 | 0 | 10 | 正常
8 | 光大环保能源（博罗）有限公司 | 2# | 844544.06 | 9.77 | 101.259 | 200 | 14.591 | 35 | 3.376 | 10 | 正常
8 | 光大环保能源（博罗）有限公司 | 4# | 2860758.25 | 33.11 | 112.844 | 200 | 13.722 | 35 | 0.551 | 10 | 正常
9 | 光大环保能源（惠东）有限公司 | #3烟囱 | 1926005.125 | 22.292 | 131.029 | 200 | 19.424 | 50 | 2.904 | 10 | 正常
9 | 光大环保能源（惠东）有限公司 | #1烟囱 | 1403789 | 16.248 | 125.979 | 200 | 6.587 | 50 | 2.527 | 10 | 正常
9 | 光大环保能源（惠东）有限公司 | #2烟囱 | 1496466.375 | 17.32 | 127.94 | 200 | 6.695 | 50 | 3.681 | 10 | 正常
10 | 惠州市瑞能热力有限公司 | 锅炉烟窗 | 2636064 | 30.51 | 21.46 | 200 | 14.32 | 35 | 4.68 | 10 | 正常
10 | 惠州市瑞能热力有限公司 | 锅炉废气排放口2# | 25056 | 0.29 | 0.74 | 150 | - | - | - | - | 正常
11 | 惠州深能源丰达电力有限公司 | 1号机废气排放口 | 18533738 | 214.511 | 11.064 | 50 | 0.081 | 35 | 0.286 | 5 | 正常
11 | 惠州深能源丰达电力有限公司 | 2号机废气排放口 | 0 | 0 | 0 | 50 | 0 | 35 | 0 | 5 | 正常
11 | 惠州深能源丰达电力有限公司 | 5号机组废气排放口 | 449887.609 | 5.316 | 28.961 | 50 | 8.292 | 35 | 40.177 | 5 | 正常
11 | 惠州深能源丰达电力有限公司 | 6号机组废气排放口 | 21151153.442 | 253.159 | 22.067 | 50 | 0 | 35 | 0.246 | 5 | 正常
11 | 惠州深能源丰达电力有限公司 | 1号启动锅炉废气排放口 | 8628.985 | 0.101 | 0 | 50 | 0.869 | 35 | 30.018 | 10 | 正常
11 | 惠州深能源丰达电力有限公司 | 2号启动锅炉废气排放口 | 10049.063 | 0.122 | 78.835 | 50 | 3.953 | 35 | 4.911 | 10 | 正常
12 | 广东惠州天然气发电有限公司 | 2号发电机组烟囱 | 37128654.72 | 1547027.28 | 24.105 | 50 | 0.001 | 35 | 0.14 | 5 | 正常
12 | 广东惠州天然气发电有限公司 | 1号发电机组烟囱 | 2592 | 0.03 | 0.51 | 50 | 0.01 | 35 | 0.36 | 5 | 正常
12 | 广东惠州天然气发电有限公司 | 3号发电机组烟囱 | 38600064 | 446.76 | 25.39 | 50 | 0 | 35 | 0.24 | 5 | 正常
12 | 广东惠州天然气发电有限公司 | 4号发电机组烟囱 | 27602716.034 | 319.476 | 48.622 | 50 | 0.126 | 35 | 5.818 | 5 | 正常
12 | 广东惠州天然气发电有限公司 | 5号发电机组烟囱 | 41247496 | 477.567 | 24.337 | 50 | 0.074 | 35 | 0.1 | 5 | 正常
12 | 广东惠州天然气发电有限公司 | 6号发电机组烟囱 | 26735360 | 309.821 | 3.039 | 50 | 0 | 35 | 0 | 5 | 正常
13 | 惠州云海镁业有限公司 | 窑炉废气烟囱 | 177120 | 2.05 | 46.96 | 120 | 1.04 | 850 | 1.15 | 100 | 正常
14 | 惠州塔牌水泥有限公司 | 二线窑尾 | 15041000 | 174.086 | 210.635 | 320 | 33.388 | 100 | 13.995 | 20 | 正常
14 | 惠州塔牌水泥有限公司 | 一线窑头 | 4653111.5 | 53.86 | - | - | - | - | 6.36 | 20 | 正常
14 | 惠州塔牌水泥有限公司 | 一线窑尾 | 9949634 | 115.158 | 188.354 | 320 | 30.22 | 100 | 5.59 | 20 | 正常
14 | 惠州塔牌水泥有限公司 | 二线窑头 | 5320453 | 61.58 | - | - | - | - | 0 | 20 | 正常
15 | 南亚塑胶工业(惠州)有限公司 | 1#锅炉烟气排放口（A1） | 887328 | 10.27 | 8.68 | 50 | 3.57 | 35 | 1.46 | 10 | 正常
15 | 南亚塑胶工业(惠州)有限公司 | 7#有机废气排放口（B7） | 97429.5 | 1.128 | - | - | - | - | 0.08 | 10 | 正常
15 | 南亚塑胶工业(惠州)有限公司 | 15#有机废气排放口（B15） | 11268.6 | 0.13 | - | - | - | - | 0.02 | 10 | 正常
15 | 南亚塑胶工业(惠州)有限公司 | 3#粉尘排放口（C3） | - | - | - | - | - | - | 0 | 10 | 停机
15 | 南亚塑胶工业(惠州)有限公司 | 2#锅炉烟气排放口（A2） | 33995.945 | 0.394 | 0 | 150 | - | - | 0 | 20 | 停机
16 | 广东惠州平海发电厂有限公司 | 1号锅炉废气排放口 | 46755809.054 | 553.037 | 36.593 | 100 | 22.309 | 50 | 1.862 | 20 | 正常
16 | 广东惠州平海发电厂有限公司 | 2号锅炉废气排放口 | 44018572.591 | 519.336 | 42.84 | 100 | 11.815 | 50 | 2.578 | 20 | 正常
17 | 旭硝子显示玻璃（惠州）有限公司 | 一期熔窑废气排放口 | 365196.75 | 4.227 | 266.559 | 550 | 12.082 | 400 | 6.687 | 30 | 正常
17 | 旭硝子显示玻璃（惠州）有限公司 | 三期熔窑废气排放口 | 547776 | 6.34 | 251.55 | 550 | 6.5 | 400 | 9.48 | 30 | 正常
17 | 旭硝子显示玻璃（惠州）有限公司 | 二期熔窑废气排放口 | 611848 | 7.082 | 222.423 | 550 | 4.146 | 400 | 6.183 | 30 | 正常
18 | 中海油惠州石化有限公司 | 燃油燃气锅炉烟囱 | 916872 | 10.612 | 134.247 | 200 | 6.4 | 200 | 0.422 | 30 | 正常
18 | 中海油惠州石化有限公司 | 燃油燃气锅炉烟囱 2 | 1037224.562 | 12.005 | 47.293 | 200 | 9.723 | 200 | 7.811 | 30 | 正常
18 | 中海油惠州石化有限公司 | 硫磺（1）排气筒 | 143200.391 | 1.657 | 8.102 | - | 21.311 | 100 | - | - | 正常
18 | 中海油惠州石化有限公司 | 蜡油加裂排气筒 | 1910625 | 22.114 | 54.507 | 100 | - | - | - | - | 正常
18 | 中海油惠州石化有限公司 | 煤柴油加裂排气筒 | 959041.125 | 11.1 | 25.684 | 100 | - | - | - | - | 正常
18 | 中海油惠州石化有限公司 | 制氢（1）排气筒 | 0 | 0 | 0 | 100 | - | - | - | - | 正常
18 | 中海油惠州石化有限公司 | 制氢（2）排气筒 | 1606373 | 18.592 | 72.557 | 100 | - | - | - | - | 正常
18 | 中海油惠州石化有限公司 | 重整（I）排气筒 | 3425922.5 | 39.652 | 37.758 | 100 | - | - | - | - | 正常
18 | 中海油惠州石化有限公司 | 芳烃联合（1）排气筒 | 5818047 | 67.338 | 50.722 | 100 | - | - | - | - | 正常
18 | 中海油惠州石化有限公司 | 芳烃联合（2）排气筒 | 2055413.625 | 23.79 | 27.202 | 100 | - | - | - | - | 正常
18 | 中海油惠州石化有限公司 | 芳烃联合2排气筒 | 1682915.25 | 19.478 | 36.828 | 100 | - | - | - | - | 正常
18 | 中海油惠州石化有限公司 | 焦化（1）排气筒 | 1250264.625 | 14.471 | 60.072 | 100 | - | - | - | - | 正常
18 | 中海油惠州石化有限公司 | 焦化（2）排气筒 | 1477506.5 | 17.101 | 57.154 | 100 | - | - | - | - | 正常
18 | 中海油惠州石化有限公司 | 催化裂化（1）排气筒 | 2916500 | 121520.875 | - | - | 1.592 | 50 | 3.902 | 30 | 正常
18 | 中海油惠州石化有限公司 | 煅烧焦烟囱 | - | - | - | - | - | - | 0 | 10 | 停机
18 | 中海油惠州石化有限公司 | 常减压（1）烟囱 | 3800195 | 43.984 | 21.962 | 100 | - | - | - | - | 正常
18 | 中海油惠州石化有限公司 | 3#燃油燃气锅炉烟道 | 2259860 | 26.157 | 40.233 | 100 | 8.92 | 50 | 0.331 | 20 | 正常
18 | 中海油惠州石化有限公司 | 航煤加氢129排气筒 | 511826.562 | 5.924 | 28.025 | 100 | - | - | - | - | 正常
18 | 中海油惠州石化有限公司 | 硫磺（II）134排气筒 | 2383580 | 27.588 | - | - | 27.009 | 100 | - | - | 正常
18 | 中海油惠州石化有限公司 | 催化裂化（II）123排气筒 | 5893194 | 68.208 | 44.099 | 100 | 2.772 | 50 | 4.445 | 30 | 正常
18 | 中海油惠州石化有限公司 | 渣油加氢133排气筒 | 463535.594 | 5.365 | 44.088 | 100 | - | - | - | - | 正常
18 | 中海油惠州石化有限公司 | 常减压（II）121排气筒 | 5419420 | 62.725 | 38.098 | 100 | - | - | - | - | 正常
18 | 中海油惠州石化有限公司 | 重装（II）127排气筒 | 4596170 | 53.196 | 54.01 | 100 | - | - | 3.853 | 20 | 正常
18 | 中海油惠州石化有限公司 | 煤制氢硫磺排气筒 | 1150230 | 13.313 | - | - | 2.574 | 100 | - | - | 正常
18 | 中海油惠州石化有限公司 | 煤制氢蒸汽过热炉排气筒 | 1351770 | 15.646 | 31.428 | 100 | - | - | - | - | 正常
18 | 中海油惠州石化有限公司 | 动力部341单元燃气轮机 | 3874554.75 | 44.844 | 19.299 | 50 | 2.48 | 35 | 0.165 | 5 | 正常
18 | 中海油惠州石化有限公司 | 加氢裂化（II）排气筒 | 9884658 | 114.406 | 49.318 | 100 | 0.952 | 50 | 1.078 | 20 | 正常
18 | 中海油惠州石化有限公司 | 废水热力焚烧炉烟囱 | 876186.375 | 10.141 | 108.681 | 300 | 6.106 | 100 | 6.345 | 30 | 正常
19 | 中海壳牌石油化工有限公司 | UT1装置燃油锅炉F-8105/06/07/08排气筒 | 9750240 | 112.85 | 55.873 | 200 | 2.911 | 200 | 3.2 | 30 | 正常
19 | 中海壳牌石油化工有限公司 | UT1装置固废焚烧炉F-9401排气筒 | 1282.346 | 0.015 | 0 | 300 | 0 | 100 | 0 | 30 | 正常
19 | 中海壳牌石油化工有限公司 | UT1装置污水处理场废气处理设施A-9230排气筒 | 870282.375 | 10.073 | - | - | - | - | - | - | 正常
19 | 中海壳牌石油化工有限公司 | UT1装置废液焚烧炉A-9301排气筒 | 3721617.75 | 43.074 | 98.44 | 300 | 2.412 | 200 | 2.124 | 30 | 正常
19 | 中海壳牌石油化工有限公司 | UT1装置燃气轮机GT-8161排气筒 | 11115296 | 128.649 | 57.692 | 120 | 4.582 | 100 | 1.569 | 10 | 正常
19 | 中海壳牌石油化工有限公司 | SMPO1装置热油炉F-5301A/B/C排气筒 | 7070175.5 | 81.831 | 44.685 | 100 | 0 | 50 | 3.5 | 20 | 正常
19 | 中海壳牌石油化工有限公司 | POD2装置废液焚烧炉A-2962排气筒 | 188496.547 | 2.182 | 4.57 | 300 | 0 | 100 | 1.059 | 30 | 正常
19 | 中海壳牌石油化工有限公司 | LOP1装置裂解炉F-1100排气筒 | 1394653.25 | 16.142 | 68.057 | 100 | - | - | - | - | 正常
20 | 光大环保能源（龙门）有限公司 | 一号废气排放口 | 1389462.75 | 16.08 | 171.721 | 200 | 44.55 | 50 | 4.271 | 10 | 正常
20 | 光大环保能源（龙门）有限公司 | 二号废气排放口 | 1358873.88 | 15.73 | 162.437 | 200 | 43.647 | 50 | 4.258 | 10 | 正常
21 | 惠州绿色动力再生能源有限公司 | 焚烧废气排放口3# | 774136.69 | 8.96 | 99.066 | 80 | 1.499 | 30 | 3.701 | 8 | 停机
21 | 惠州绿色动力再生能源有限公司 | 焚烧废气排放口4# | 3197284.75 | 37.01 | 74.907 | 80 | 5.329 | 30 | 0.609 | 8 | 正常
21 | 惠州绿色动力再生能源有限公司 | 焚烧废气排放口1# | 3277328 | 37.93 | 74.249 | 80 | 9.348 | 30 | 2.149 | 8 | 正常
21 | 惠州绿色动力再生能源有限公司 | 焚烧废气排放口2# | 3669104 | 42.47 | 76.579 | 80 | 16.274 | 30 | 0.993 | 8 | 正常
22 | 三菱化学化工原料（惠州）有限公司 | 废气排放口 | 4581780.5 | 53.03 | 16.383 | 100 | 0.493 | 50 | 1.286 | 20 | 正常
23 | 惠州李长荣橡胶有限公司 | RCO1# | - | - | 0 | 100 | - | - | - | - | 停机
23 | 惠州李长荣橡胶有限公司 | RCO2# | - | - | 0 | 100 | - | - | - | - | 停机
23 | 惠州李长荣橡胶有限公司 | RTO | 3037740.75 | 35.705 | 7.0168 | 100 | 0.6551 | 50 | 6.9846 | 20 | 正常
23 | 惠州李长荣橡胶有限公司 | RCO3# | - | - | 0 | 100 | 0 | 50 | 0 | 20 | 停机
24 | 惠州绿色动力环保有限公司 | 焚烧废气排放口#1 | 1788565.625 | 20.701 | 75.855 | 250 | 13.051 | 80 | 0.929 | 10 | 正常
24 | 惠州绿色动力环保有限公司 | 焚烧废气排放口#2 | 1968697.75 | 22.786 | 80.021 | 250 | 14.313 | 80 | 2.397 | 10 | 正常
24 | 惠州绿色动力环保有限公司 | 焚烧废气排放口#3 | 1882613.375 | 21.79 | 84.702 | 250 | 12.187 | 80 | 1.979 | 10 | 正常
25 | 国能（惠州）热电有限责任公司 | 综合监控点 | 47468420 | 549.403 | 40.645 | 100 | 25.811 | 50 | 1.538 | 20 | 正常
26 | 华润水泥（惠州）有限公司 | 总排放口 | 7842092 | 90.765 | 191.08 | 320 | 5.78 | 100 | 3.88 | 20 | 正常
26 | 华润水泥（惠州）有限公司 | 窑头 | 3351082.75 | 38.786 | - | - | - | - | 7.834 | 20 | 正常