## Sheet1
监测日期：2023-09-18
序号 | 企业名称 | 监控点名称 | 烟气量(M3) | 烟气流量（M3/s） | 氮氧化物(mg/M3) |  | 二氧化硫(mg/M3) |  | 烟尘(mg/M3) |  | 生产状态
[5 empty] | 浓度 | 限值 | 浓度 | 限值 | 浓度 | 限值
1 | 惠州市光大水泥企业有限公司光华水泥厂 | A线窑尾 | 24619.684 | 0.293 | 169.132 | 320 | 34.375 | 100 | 3.855 | 20 | 正常
1 | 惠州市光大水泥企业有限公司光华水泥厂 | B线窑尾 | 16005897 | 190.475 | 111.841 | 320 | 21.805 | 100 | 10.793 | 20 | 正常
1 | 惠州市光大水泥企业有限公司光华水泥厂 | A线窑头烟囱 | 445453.156 | 5.156 | - | - | - | - | 1.4651 | 20 | 正常
1 | 惠州市光大水泥企业有限公司光华水泥厂 | B线窑头烟囱 | 6587202 | 76.241 | - | - | - | - | 2.2654 | 20 | 正常
2 | 广东展宏钢铁厂 | 电炉废气排放口 | 14572078 | 607169.938 | - | - | - | - | 1.485 | 15 | 正常
3 | 惠州固力水泥集团有限公司博罗分公司 | 排放口（窑头） | 1333372.25 | 15.433 | - | - | - | - | 0 | 20 | 停机
3 | 惠州固力水泥集团有限公司博罗分公司 | 总排放口（窑尾） | 97374.078 | 1.127 | 0.909 | 320 | 0 | 100 | 0 | 20 | 停机
4 | 惠州东江威立雅环境服务有限公司 | 焚烧炉废气排放口 | 661700.188 | 7.659 | 95.144 | 300 | 5.746 | 100 | 2.038 | 30 | 正常
5 | 惠州福和纸业有限公司 | 锅炉废气排放口1# | 1312416 | 15.19 | 17.45 | 200 | 0.6 | 200 | 1.56 | 30 | 正常
5 | 惠州福和纸业有限公司 | 锅炉废气排放口2# | 0 | 0 | 0.15 | 150 | - | - | - | - | 停机
6 | 惠州市光大水泥企业有限公司 | A线旋窑窑尾处理后排口 | 2185363 | 25.294 | 14.538 | 320 | 1.678 | 100 | 5.092 | 20 | 正常
6 | 惠州市光大水泥企业有限公司 | B线旋窑窑尾处理后排口 | 12074688 | 139.753 | 195.76 | 320 | 31.96 | 100 | 0.4 | 20 | 正常
6 | 惠州市光大水泥企业有限公司 | A线窑头烟窗 | 401086.531 | 4.642 | - | - | - | - | 1.9492 | 20 | 正常
6 | 惠州市光大水泥企业有限公司 | B线窑头烟窗 | 7075712 | 81.895 | - | - | - | - | 1.1079 | 20 | 正常
7 | 惠州广惠能源有限公司 | 焚烧炉烟气排放口3# | 3275574.75 | 38.774 | 75.804 | 200 | 21.902 | 50 | 6.106 | 10 | 正常
7 | 惠州广惠能源有限公司 | 焚烧炉烟气排放口2# | 3010558 | 35.544 | 83.334 | 200 | 22.367 | 50 | 6.452 | 10 | 正常
7 | 惠州广惠能源有限公司 | 焚烧炉烟气排放口1# | 3527311.5 | 41.773 | 75.697 | 200 | 23.342 | 50 | 4.987 | 10 | 正常
8 | 光大环保能源（博罗）有限公司 | 3# | 991622.88 | 11.48 | 99.453 | 200 | 27.343 | 35 | 4.479 | 10 | 正常
8 | 光大环保能源（博罗）有限公司 | 1# | 1391115.75 | 16.1 | 0 | 200 | 0 | 35 | 0 | 10 | 正常
8 | 光大环保能源（博罗）有限公司 | 2# | 830489.63 | 9.61 | 88.405 | 200 | 10.41 | 35 | 3.043 | 10 | 正常
8 | 光大环保能源（博罗）有限公司 | 4# | 2911093.75 | 33.69 | 115.766 | 200 | 14.378 | 35 | 0.542 | 10 | 正常
9 | 光大环保能源（惠东）有限公司 | #3烟囱 | 2006713.125 | 23.226 | 136.82 | 200 | 24.607 | 50 | 2.92 | 10 | 正常
9 | 光大环保能源（惠东）有限公司 | #1烟囱 | 1435384.375 | 16.613 | 133.527 | 200 | 11.405 | 50 | 2.622 | 10 | 正常
9 | 光大环保能源（惠东）有限公司 | #2烟囱 | 1507315.75 | 17.446 | 127.653 | 200 | 9.996 | 50 | 3.425 | 10 | 正常
10 | 惠州市瑞能热力有限公司 | 锅炉烟窗 | 2592000 | 30 | 23.2 | 200 | 15.86 | 35 | 4.14 | 10 | 正常
10 | 惠州市瑞能热力有限公司 | 锅炉废气排放口2# | 9504 | 0.11 | 0.72 | 150 | - | - | - | - | 正常
11 | 惠州深能源丰达电力有限公司 | 1号机废气排放口 | 19121792 | 221.317 | 12.547 | 50 | 0.073 | 35 | 0.358 | 5 | 正常
11 | 惠州深能源丰达电力有限公司 | 2号机废气排放口 | 6108013 | 70.695 | 6.409 | 50 | 0.299 | 35 | 0.104 | 5 | 正常
11 | 惠州深能源丰达电力有限公司 | 5号机组废气排放口 | 483521.822 | 5.729 | 51.396 | 50 | 9.998 | 35 | 54.461 | 5 | 正常
11 | 惠州深能源丰达电力有限公司 | 6号机组废气排放口 | 23560085.14 | 281.835 | 22.04 | 50 | 0.005 | 35 | 0.234 | 5 | 正常
11 | 惠州深能源丰达电力有限公司 | 1号启动锅炉废气排放口 | 8585.288 | 0.1 | 0 | 50 | 0.339 | 35 | 28.402 | 10 | 正常
11 | 惠州深能源丰达电力有限公司 | 2号启动锅炉废气排放口 | 15971.737 | 0.191 | 74.894 | 50 | 2.096 | 35 | 4.87 | 10 | 正常
12 | 广东惠州天然气发电有限公司 | 2号发电机组烟囱 | 38873934.72 | 1619747.28 | 25.1 | 50 | 0 | 35 | 0.135 | 5 | 正常
12 | 广东惠州天然气发电有限公司 | 1号发电机组烟囱 | 8367036.5 | 96.846 | 14.123 | 50 | 2.715 | 35 | 11.779 | 5 | 正常
12 | 广东惠州天然气发电有限公司 | 3号发电机组烟囱 | 40265856 | 466.04 | 25.41 | 50 | 0 | 35 | 0.23 | 5 | 正常
12 | 广东惠州天然气发电有限公司 | 4号发电机组烟囱 | 29984096.261 | 347.573 | 29.135 | 50 | 0.055 | 35 | 2.611 | 5 | 正常
12 | 广东惠州天然气发电有限公司 | 5号发电机组烟囱 | 42112764 | 488.623 | 24.668 | 50 | 0.073 | 35 | 0.099 | 5 | 正常
12 | 广东惠州天然气发电有限公司 | 6号发电机组烟囱 | 30027358 | 350.934 | 1.181 | 50 | 0 | 35 | 0 | 5 | 正常
13 | 惠州云海镁业有限公司 | 窑炉废气烟囱 | 184896 | 2.14 | 48.04 | 120 | 0.87 | 850 | 1.3 | 100 | 正常
14 | 惠州塔牌水泥有限公司 | 二线窑尾 | 15133141 | 175.152 | 209.445 | 320 | 33.657 | 100 | 16.961 | 20 | 正常
14 | 惠州塔牌水泥有限公司 | 一线窑头 | 4232405.5 | 48.99 | - | - | - | - | 11.34 | 20 | 正常
14 | 惠州塔牌水泥有限公司 | 一线窑尾 | 10226857 | 118.366 | 200.946 | 320 | 30.136 | 100 | 5.469 | 20 | 正常
14 | 惠州塔牌水泥有限公司 | 二线窑头 | 5597354 | 64.78 | - | - | - | - | 11.82 | 20 | 正常
15 | 南亚塑胶工业(惠州)有限公司 | 1#锅炉烟气排放口（A1） | 889056 | 10.29 | 14.85 | 50 | 3.95 | 35 | 1.09 | 10 | 正常
15 | 南亚塑胶工业(惠州)有限公司 | 7#有机废气排放口（B7） | 51083.82 | 0.591 | - | - | - | - | 0.09 | 10 | 正常
15 | 南亚塑胶工业(惠州)有限公司 | 15#有机废气排放口（B15） | 0 | 0 | - | - | - | - | 0.02 | 10 | 正常
15 | 南亚塑胶工业(惠州)有限公司 | 3#粉尘排放口（C3） | - | - | - | - | - | - | 0 | 10 | 停机
15 | 南亚塑胶工业(惠州)有限公司 | 2#锅炉烟气排放口（A2） | 37494.648 | 0.434 | 0 | 150 | - | - | 0 | 20 | 停机
16 | 广东惠州平海发电厂有限公司 | 1号锅炉废气排放口 | 53852262.584 | 651.805 | 38.965 | 100 | 21.27 | 50 | 2.116 | 20 | 正常
16 | 广东惠州平海发电厂有限公司 | 2号锅炉废气排放口 | 53058351.891 | 627.602 | 44.642 | 100 | 18.247 | 50 | 2.74 | 20 | 正常
17 | 旭硝子显示玻璃（惠州）有限公司 | 一期熔窑废气排放口 | 360914.438 | 4.177 | 278.692 | 550 | 12.854 | 400 | 6.775 | 30 | 正常
17 | 旭硝子显示玻璃（惠州）有限公司 | 三期熔窑废气排放口 | 546048 | 6.32 | 253.42 | 550 | 6.6 | 400 | 9.48 | 30 | 正常
17 | 旭硝子显示玻璃（惠州）有限公司 | 二期熔窑废气排放口 | 595641 | 6.894 | 226.953 | 550 | 4.04 | 400 | 6.255 | 30 | 正常
18 | 中海油惠州石化有限公司 | 燃油燃气锅炉烟囱 | 853983 | 9.884 | 117.112 | 200 | 7.28 | 200 | 0.408 | 30 | 正常
18 | 中海油惠州石化有限公司 | 燃油燃气锅炉烟囱 2 | 925093.25 | 10.707 | 55.987 | 200 | 9.01 | 200 | 7.997 | 30 | 正常
18 | 中海油惠州石化有限公司 | 硫磺（1）排气筒 | 145235.25 | 1.681 | 7.713 | - | 22.313 | 100 | - | - | 正常
18 | 中海油惠州石化有限公司 | 蜡油加裂排气筒 | 1831839.25 | 21.202 | 52.82 | 100 | - | - | - | - | 正常
18 | 中海油惠州石化有限公司 | 煤柴油加裂排气筒 | 948370.5 | 10.976 | 25.421 | 100 | - | - | - | - | 正常
18 | 中海油惠州石化有限公司 | 制氢（1）排气筒 | 0 | 0 | 0 | 100 | - | - | - | - | 正常
18 | 中海油惠州石化有限公司 | 制氢（2）排气筒 | 1600553.25 | 18.525 | 74.906 | 100 | - | - | - | - | 正常
18 | 中海油惠州石化有限公司 | 重整（I）排气筒 | 3403375.5 | 39.391 | 36.533 | 100 | - | - | - | - | 正常
18 | 中海油惠州石化有限公司 | 芳烃联合（1）排气筒 | 5743857 | 66.48 | 49.975 | 100 | - | - | - | - | 正常
18 | 中海油惠州石化有限公司 | 芳烃联合（2）排气筒 | 2051881.5 | 23.749 | 26.593 | 100 | - | - | - | - | 正常
18 | 中海油惠州石化有限公司 | 芳烃联合2排气筒 | 1671153.875 | 19.342 | 35.305 | 100 | - | - | - | - | 正常
18 | 中海油惠州石化有限公司 | 焦化（1）排气筒 | 1247536.25 | 14.439 | 60.607 | 100 | - | - | - | - | 正常
18 | 中海油惠州石化有限公司 | 焦化（2）排气筒 | 1473264.5 | 17.052 | 57.643 | 100 | - | - | - | - | 正常
18 | 中海油惠州石化有限公司 | 催化裂化（1）排气筒 | 2775900 | 121538.164 | - | - | 1.537 | 50 | 4.056 | 30 | 正常
18 | 中海油惠州石化有限公司 | 煅烧焦烟囱 | - | - | - | - | - | - | 0 | 10 | 停机
18 | 中海油惠州石化有限公司 | 常减压（1）烟囱 | 3465980.75 | 43.762 | 25.818 | 100 | - | - | - | - | 正常
18 | 中海油惠州石化有限公司 | 3#燃油燃气锅炉烟道 | 2316680 | 26.814 | 41.945 | 100 | 10.134 | 50 | 0.23 | 20 | 正常
18 | 中海油惠州石化有限公司 | 航煤加氢129排气筒 | 510463.094 | 5.908 | 27.958 | 100 | - | - | - | - | 正常
18 | 中海油惠州石化有限公司 | 硫磺（II）134排气筒 | 2402356.25 | 27.805 | - | - | 26.835 | 100 | - | - | 正常
18 | 中海油惠州石化有限公司 | 催化裂化（II）123排气筒 | 5894874.5 | 68.228 | 41.383 | 100 | 3.101 | 50 | 4.414 | 30 | 正常
18 | 中海油惠州石化有限公司 | 渣油加氢133排气筒 | 486999.812 | 5.637 | 48.097 | 100 | - | - | - | - | 正常
18 | 中海油惠州石化有限公司 | 常减压（II）121排气筒 | 5426140 | 62.803 | 39.212 | 100 | - | - | - | - | 正常
18 | 中海油惠州石化有限公司 | 重装（II）127排气筒 | 4593740 | 53.168 | 54.302 | 100 | - | - | 3.838 | 20 | 正常
18 | 中海油惠州石化有限公司 | 煤制氢硫磺排气筒 | 1149820 | 13.308 | - | - | 2.992 | 100 | - | - | 正常
18 | 中海油惠州石化有限公司 | 煤制氢蒸汽过热炉排气筒 | 1718780 | 21.501 | 31.056 | 100 | - | - | - | - | 正常
18 | 中海油惠州石化有限公司 | 动力部341单元燃气轮机 | 3857300.75 | 44.645 | 19.16 | 50 | 2.551 | 35 | 0.162 | 5 | 正常
18 | 中海油惠州石化有限公司 | 加氢裂化（II）排气筒 | 9931495 | 114.948 | 49.127 | 100 | 1.025 | 50 | 1.076 | 20 | 正常
18 | 中海油惠州石化有限公司 | 废水热力焚烧炉烟囱 | 858876.625 | 9.941 | 104.098 | 300 | 6.015 | 100 | 6.32 | 30 | 正常
19 | 中海壳牌石油化工有限公司 | UT1装置燃油锅炉F-8105/06/07/08排气筒 | 9601632 | 111.13 | 64.919 | 200 | 29.176 | 200 | 4.74 | 30 | 正常
19 | 中海壳牌石油化工有限公司 | UT1装置固废焚烧炉F-9401排气筒 | 1245.267 | 0.014 | 0 | 300 | 0 | 100 | 0 | 30 | 正常
19 | 中海壳牌石油化工有限公司 | UT1装置污水处理场废气处理设施A-9230排气筒 | 875317.125 | 10.131 | - | - | - | - | - | - | 正常
19 | 中海壳牌石油化工有限公司 | UT1装置废液焚烧炉A-9301排气筒 | 3707737.5 | 42.914 | 98.865 | 300 | 2.481 | 200 | 2.163 | 30 | 正常
19 | 中海壳牌石油化工有限公司 | UT1装置燃气轮机GT-8161排气筒 | 11032566 | 127.692 | 55.861 | 120 | 4.461 | 100 | 1.551 | 10 | 正常
19 | 中海壳牌石油化工有限公司 | SMPO1装置热油炉F-5301A/B/C排气筒 | 7290363.5 | 84.323 | 45.959 | 100 | 0 | 50 | 2.732 | 20 | 正常
19 | 中海壳牌石油化工有限公司 | POD2装置废液焚烧炉A-2962排气筒 | 188153.969 | 2.178 | 4.57 | 300 | 0 | 100 | 1.061 | 30 | 正常
19 | 中海壳牌石油化工有限公司 | LOP1装置裂解炉F-1100排气筒 | 1394815.625 | 16.144 | 68.048 | 100 | - | - | - | - | 正常
20 | 光大环保能源（龙门）有限公司 | 一号废气排放口 | 1524463.25 | 17.64 | 166.036 | 200 | 47.166 | 50 | 4.415 | 10 | 正常
20 | 光大环保能源（龙门）有限公司 | 二号废气排放口 | 1397522.25 | 16.17 | 172.495 | 200 | 42.696 | 50 | 3.966 | 10 | 正常
21 | 惠州绿色动力再生能源有限公司 | 焚烧废气排放口3# | 888962.13 | 10.29 | 173.136 | 80 | 1.536 | 30 | 5.163 | 8 | 停机
21 | 惠州绿色动力再生能源有限公司 | 焚烧废气排放口4# | 3294865.75 | 38.14 | 75.814 | 80 | 5.207 | 30 | 0.803 | 8 | 正常
21 | 惠州绿色动力再生能源有限公司 | 焚烧废气排放口1# | 3373572.5 | 39.05 | 75.275 | 80 | 11.322 | 30 | 2.1 | 8 | 正常
21 | 惠州绿色动力再生能源有限公司 | 焚烧废气排放口2# | 3533407 | 40.9 | 73.905 | 80 | 12.708 | 30 | 0.966 | 8 | 正常
22 | 三菱化学化工原料（惠州）有限公司 | 废气排放口 | 4635360 | 53.65 | 16.178 | 100 | 1.097 | 50 | 1.31 | 20 | 正常
23 | 惠州李长荣橡胶有限公司 | RCO1# | - | - | 0 | 100 | - | - | - | - | 停机
23 | 惠州李长荣橡胶有限公司 | RCO2# | - | - | 0 | 100 | - | - | - | - | 停机
23 | 惠州李长荣橡胶有限公司 | RTO | 2412502.5 | 28.313 | 7.8604 | 100 | 0.6373 | 50 | 7.9672 | 20 | 正常
23 | 惠州李长荣橡胶有限公司 | RCO3# | - | - | 0 | 100 | 0 | 50 | 0 | 20 | 停机
24 | 惠州绿色动力环保有限公司 | 焚烧废气排放口#1 | 1798322.125 | 20.814 | 62.116 | 250 | 13.847 | 80 | 0.983 | 10 | 正常
24 | 惠州绿色动力环保有限公司 | 焚烧废气排放口#2 | 1985492.5 | 22.98 | 63.396 | 250 | 12.177 | 80 | 2.611 | 10 | 正常
24 | 惠州绿色动力环保有限公司 | 焚烧废气排放口#3 | 1874493.375 | 21.696 | 62.717 | 250 | 10.88 | 80 | 2.055 | 10 | 正常
25 | 国能（惠州）热电有限责任公司 | 综合监控点 | 47068424 | 544.774 | 41.029 | 100 | 25.012 | 50 | 1.582 | 20 | 正常
26 | 华润水泥（惠州）有限公司 | 总排放口 | 7810579 | 90.4 | 156.86 | 320 | 7.51 | 100 | 3.87 | 20 | 正常
26 | 华润水泥（惠州）有限公司 | 窑头 | 3386124.25 | 39.191 | - | - | - | - | 7.851 | 20 | 正常