## Sheet1
监测日期：2023-09-19
序号 | 企业名称 | 监控点名称 | 烟气量(M3) | 烟气流量（M3/s） | 氮氧化物(mg/M3) |  | 二氧化硫(mg/M3) |  | 烟尘(mg/M3) |  | 生产状态
[5 empty] | 浓度 | 限值 | 浓度 | 限值 | 浓度 | 限值
1 | 惠州市光大水泥企业有限公司光华水泥厂 | A线窑尾 | 24755.941 | 0.295 | 236.382 | 320 | 44.755 | 100 | 4.344 | 20 | 正常
1 | 惠州市光大水泥企业有限公司光华水泥厂 | B线窑尾 | 15502571 | 184.441 | 108.766 | 320 | 27.658 | 100 | 7.856 | 20 | 正常
1 | 惠州市光大水泥企业有限公司光华水泥厂 | A线窑头烟囱 | 642182 | 7.433 | - | - | - | - | 1.4761 | 20 | 正常
1 | 惠州市光大水泥企业有限公司光华水泥厂 | B线窑头烟囱 | 6646451 | 76.926 | - | - | - | - | 2.2737 | 20 | 正常
2 | 广东展宏钢铁厂 | 电炉废气排放口 | 15914900 | 524863.688 | - | - | - | - | 1.35 | 15 | 正常
3 | 惠州固力水泥集团有限公司博罗分公司 | 排放口（窑头） | 915507.375 | 10.596 | - | - | - | - | 0 | 20 | 停机
3 | 惠州固力水泥集团有限公司博罗分公司 | 总排放口（窑尾） | 150400.891 | 1.741 | 42.387 | 320 | 44.534 | 100 | 5.223 | 20 | 停机
4 | 惠州东江威立雅环境服务有限公司 | 焚烧炉废气排放口 | 661218 | 7.653 | 119.958 | 300 | 6.544 | 100 | 1.997 | 30 | 正常
5 | 惠州福和纸业有限公司 | 锅炉废气排放口1# | 1354752 | 15.68 | 18.66 | 200 | 0.63 | 200 | 1.55 | 30 | 正常
5 | 惠州福和纸业有限公司 | 锅炉废气排放口2# | 0 | 0 | 0.53 | 150 | - | - | - | - | 停机
6 | 惠州市光大水泥企业有限公司 | A线旋窑窑尾处理后排口 | 1676890 | 19.408 | 14.49 | 320 | 1.986 | 100 | 5.135 | 20 | 正常
6 | 惠州市光大水泥企业有限公司 | B线旋窑窑尾处理后排口 | 12400437 | 143.524 | 193.777 | 320 | 22.936 | 100 | 0.378 | 20 | 正常
6 | 惠州市光大水泥企业有限公司 | A线窑头烟窗 | 433648.844 | 5.019 | - | - | - | - | 1.8838 | 20 | 正常
6 | 惠州市光大水泥企业有限公司 | B线窑头烟窗 | 6539189 | 75.685 | - | - | - | - | 1.1096 | 20 | 正常
7 | 惠州广惠能源有限公司 | 焚烧炉烟气排放口3# | 3312006.75 | 38.664 | 77.707 | 200 | 23.76 | 50 | 6.185 | 10 | 正常
7 | 惠州广惠能源有限公司 | 焚烧炉烟气排放口2# | 3051872.25 | 35.62 | 77.422 | 200 | 23.956 | 50 | 6.596 | 10 | 正常
7 | 惠州广惠能源有限公司 | 焚烧炉烟气排放口1# | 3630290.25 | 42.35 | 74.636 | 200 | 24.692 | 50 | 5.179 | 10 | 正常
8 | 光大环保能源（博罗）有限公司 | 3# | 941628.5 | 10.9 | 78.795 | 200 | 29.916 | 35 | 3.671 | 10 | 正常
8 | 光大环保能源（博罗）有限公司 | 1# | 904503.81 | 10.47 | 0 | 200 | 0 | 35 | 0 | 10 | 正常
8 | 光大环保能源（博罗）有限公司 | 2# | 869013.75 | 10.06 | 102.691 | 200 | 15.126 | 35 | 1.446 | 10 | 正常
8 | 光大环保能源（博罗）有限公司 | 4# | 2876213.75 | 33.29 | 117.35 | 200 | 12.645 | 35 | 0.535 | 10 | 正常
9 | 光大环保能源（惠东）有限公司 | #3烟囱 | 2005528.125 | 23.212 | 145.284 | 200 | 13.856 | 50 | 2.952 | 10 | 正常
9 | 光大环保能源（惠东）有限公司 | #1烟囱 | 1431873.25 | 16.573 | 125.404 | 200 | 6.817 | 50 | 2.627 | 10 | 正常
9 | 光大环保能源（惠东）有限公司 | #2烟囱 | 1498826.625 | 17.348 | 120.981 | 200 | 7.852 | 50 | 3.689 | 10 | 正常
10 | 惠州市瑞能热力有限公司 | 锅炉烟窗 | 2625696 | 30.39 | 24.44 | 200 | 16.02 | 35 | 4.9 | 10 | 正常
10 | 惠州市瑞能热力有限公司 | 锅炉废气排放口2# | 9504 | 0.11 | 0.71 | 150 | - | - | - | - | 正常
11 | 惠州深能源丰达电力有限公司 | 1号机废气排放口 | 19221948 | 222.476 | 12.877 | 50 | 0.089 | 35 | 0.348 | 5 | 正常
11 | 惠州深能源丰达电力有限公司 | 2号机废气排放口 | 0 | 0 | 0 | 50 | 0 | 35 | 0 | 5 | 正常
11 | 惠州深能源丰达电力有限公司 | 5号机组废气排放口 | 315289.071 | 5.067 | 26.191 | 50 | 7.221 | 35 | 41.538 | 5 | 正常
11 | 惠州深能源丰达电力有限公司 | 6号机组废气排放口 | 24024534.041 | 287.638 | 21.952 | 50 | 0 | 35 | 0.232 | 5 | 正常
11 | 惠州深能源丰达电力有限公司 | 1号启动锅炉废气排放口 | 8161.116 | 0.095 | 326.623 | 50 | 26.942 | 35 | 303.057 | 10 | 正常
11 | 惠州深能源丰达电力有限公司 | 2号启动锅炉废气排放口 | 88.629 | 0.001 | 123.011 | 50 | 27.565 | 35 | 41.769 | 10 | 正常
12 | 广东惠州天然气发电有限公司 | 2号发电机组烟囱 | 39912937.92 | 1663039.08 | 25.263 | 50 | 0.156 | 35 | 0.131 | 5 | 正常
12 | 广东惠州天然气发电有限公司 | 1号发电机组烟囱 | 26544170 | 307.224 | 52.165 | 50 | 4.333 | 35 | 55.493 | 5 | 正常
12 | 广东惠州天然气发电有限公司 | 3号发电机组烟囱 | 40872384 | 473.06 | 24.64 | 50 | 0.3 | 35 | 0.23 | 5 | 正常
12 | 广东惠州天然气发电有限公司 | 4号发电机组烟囱 | 10836853.607 | 125.427 | 68.104 | 50 | 11.635 | 35 | 9.974 | 5 | 正常
12 | 广东惠州天然气发电有限公司 | 5号发电机组烟囱 | 43033376 | 498.362 | 24.687 | 50 | 0.073 | 35 | 0.096 | 5 | 正常
12 | 广东惠州天然气发电有限公司 | 6号发电机组烟囱 | 31029084 | 359.44 | 0 | 50 | 0 | 35 | 0 | 5 | 正常
13 | 惠州云海镁业有限公司 | 窑炉废气烟囱 | 183168 | 2.12 | 44.1 | 120 | 0.96 | 850 | 1.32 | 100 | 正常
14 | 惠州塔牌水泥有限公司 | 二线窑尾 | 15030105 | 181.523 | 216.856 | 320 | 30.095 | 100 | 16.218 | 20 | 正常
14 | 惠州塔牌水泥有限公司 | 一线窑头 | 4240972.5 | 49.09 | - | - | - | - | 11.07 | 20 | 正常
14 | 惠州塔牌水泥有限公司 | 一线窑尾 | 8902654 | 112.407 | 196.993 | 320 | 29.664 | 100 | 5.354 | 20 | 正常
14 | 惠州塔牌水泥有限公司 | 二线窑头 | 5356252 | 61.99 | - | - | - | - | 11.62 | 20 | 正常
15 | 南亚塑胶工业(惠州)有限公司 | 1#锅炉烟气排放口（A1） | 899424 | 10.41 | 11.65 | 50 | 4.96 | 35 | 1.07 | 10 | 正常
15 | 南亚塑胶工业(惠州)有限公司 | 7#有机废气排放口（B7） | 10636.98 | 0.123 | - | - | - | - | 0.1 | 10 | 正常
15 | 南亚塑胶工业(惠州)有限公司 | 15#有机废气排放口（B15） | 0 | 0 | - | - | - | - | 0.02 | 10 | 正常
15 | 南亚塑胶工业(惠州)有限公司 | 3#粉尘排放口（C3） | - | - | - | - | - | - | 0 | 10 | 停机
15 | 南亚塑胶工业(惠州)有限公司 | 2#锅炉烟气排放口（A2） | 38254.132 | 0.443 | 0 | 150 | - | - | 0 | 20 | 停机
16 | 广东惠州平海发电厂有限公司 | 1号锅炉废气排放口 | 56481391.042 | 668.561 | 41.589 | 100 | 21.994 | 50 | 2.322 | 20 | 正常
16 | 广东惠州平海发电厂有限公司 | 2号锅炉废气排放口 | 52019709.571 | 622.576 | 43.978 | 100 | 21.824 | 50 | 2.881 | 20 | 正常
17 | 旭硝子显示玻璃（惠州）有限公司 | 一期熔窑废气排放口 | 359785.156 | 4.164 | 289.158 | 550 | 12.722 | 400 | 6.855 | 30 | 正常
17 | 旭硝子显示玻璃（惠州）有限公司 | 三期熔窑废气排放口 | 546912 | 6.33 | 250.91 | 550 | 6.51 | 400 | 9.72 | 30 | 正常
17 | 旭硝子显示玻璃（惠州）有限公司 | 二期熔窑废气排放口 | 590692 | 6.837 | 226.971 | 550 | 4.103 | 400 | 6.318 | 30 | 正常
18 | 中海油惠州石化有限公司 | 燃油燃气锅炉烟囱 | 920677 | 10.656 | 134.876 | 200 | 7.876 | 200 | 0.404 | 30 | 正常
18 | 中海油惠州石化有限公司 | 燃油燃气锅炉烟囱 2 | 821335.938 | 9.506 | 48.756 | 200 | 6.307 | 200 | 9.02 | 30 | 正常
18 | 中海油惠州石化有限公司 | 硫磺（1）排气筒 | 145249.312 | 1.681 | 7.833 | - | 21.113 | 100 | - | - | 正常
18 | 中海油惠州石化有限公司 | 蜡油加裂排气筒 | 1626078.5 | 20.531 | 51.191 | 100 | - | - | - | - | 正常
18 | 中海油惠州石化有限公司 | 煤柴油加裂排气筒 | 899520.375 | 10.864 | 25.514 | 100 | - | - | - | - | 正常
18 | 中海油惠州石化有限公司 | 制氢（1）排气筒 | 0 | 0 | 0 | 100 | - | - | - | - | 正常
18 | 中海油惠州石化有限公司 | 制氢（2）排气筒 | 1413363.375 | 18.695 | 70.73 | 100 | - | - | - | - | 正常
18 | 中海油惠州石化有限公司 | 重整（I）排气筒 | 3384480.5 | 39.172 | 37.902 | 100 | - | - | - | - | 正常
18 | 中海油惠州石化有限公司 | 芳烃联合（1）排气筒 | 5784407.5 | 66.949 | 50.166 | 100 | - | - | - | - | 正常
18 | 中海油惠州石化有限公司 | 芳烃联合（2）排气筒 | 2057749.25 | 23.816 | 26.355 | 100 | - | - | - | - | 正常
18 | 中海油惠州石化有限公司 | 芳烃联合2排气筒 | 1668449.5 | 19.311 | 35.375 | 100 | - | - | - | - | 正常
18 | 中海油惠州石化有限公司 | 焦化（1）排气筒 | 1247077.5 | 14.434 | 60.826 | 100 | - | - | - | - | 正常
18 | 中海油惠州石化有限公司 | 焦化（2）排气筒 | 1465655.5 | 16.964 | 57.604 | 100 | - | - | - | - | 正常
18 | 中海油惠州石化有限公司 | 催化裂化（1）排气筒 | 2927490 | 121978.438 | - | - | 1.515 | 50 | 4.25 | 30 | 正常
18 | 中海油惠州石化有限公司 | 煅烧焦烟囱 | - | - | - | - | - | - | 0 | 10 | 停机
18 | 中海油惠州石化有限公司 | 常减压（1）烟囱 | 3779122.5 | 43.74 | 29.286 | 100 | - | - | - | - | 正常
18 | 中海油惠州石化有限公司 | 3#燃油燃气锅炉烟道 | 2292050 | 26.528 | 45.785 | 100 | 10.396 | 50 | 0.246 | 20 | 正常
18 | 中海油惠州石化有限公司 | 航煤加氢129排气筒 | 520814.062 | 6.028 | 27.696 | 100 | - | - | - | - | 正常
18 | 中海油惠州石化有限公司 | 硫磺（II）134排气筒 | 2409327.25 | 27.886 | - | - | 23.195 | 100 | - | - | 正常
18 | 中海油惠州石化有限公司 | 催化裂化（II）123排气筒 | 5898277.5 | 68.267 | 43.31 | 100 | 3.73 | 50 | 4.469 | 30 | 正常
18 | 中海油惠州石化有限公司 | 渣油加氢133排气筒 | 516492.812 | 5.978 | 49.115 | 100 | - | - | - | - | 正常
18 | 中海油惠州石化有限公司 | 常减压（II）121排气筒 | 5467490 | 63.28 | 40.154 | 100 | - | - | - | - | 正常
18 | 中海油惠州石化有限公司 | 重装（II）127排气筒 | 4585700 | 53.075 | 55.024 | 100 | - | - | 3.918 | 20 | 正常
18 | 中海油惠州石化有限公司 | 煤制氢硫磺排气筒 | 1143750 | 13.238 | - | - | 3.908 | 100 | - | - | 正常
18 | 中海油惠州石化有限公司 | 煤制氢蒸汽过热炉排气筒 | 2623330 | 30.363 | 28.699 | 100 | - | - | - | - | 正常
18 | 中海油惠州石化有限公司 | 动力部341单元燃气轮机 | 3850969 | 44.571 | 19.034 | 50 | 2.624 | 35 | 0.164 | 5 | 正常
18 | 中海油惠州石化有限公司 | 加氢裂化（II）排气筒 | 8121688.5 | 112.801 | 44.978 | 100 | 1.096 | 50 | 0.825 | 20 | 正常
18 | 中海油惠州石化有限公司 | 废水热力焚烧炉烟囱 | 860063.5 | 9.954 | 103.434 | 300 | 5.983 | 100 | 6.337 | 30 | 正常
19 | 中海壳牌石油化工有限公司 | UT1装置燃油锅炉F-8105/06/07/08排气筒 | 9649152 | 111.68 | 72.828 | 200 | 30.15 | 200 | 4.08 | 30 | 正常
19 | 中海壳牌石油化工有限公司 | UT1装置固废焚烧炉F-9401排气筒 | 1215.169 | 0.014 | 0 | 300 | 0 | 100 | 0 | 30 | 正常
19 | 中海壳牌石油化工有限公司 | UT1装置污水处理场废气处理设施A-9230排气筒 | 873562.938 | 10.111 | - | - | - | - | - | - | 正常
19 | 中海壳牌石油化工有限公司 | UT1装置废液焚烧炉A-9301排气筒 | 3843358.75 | 44.483 | 110.303 | 300 | 4.572 | 200 | 2.262 | 30 | 正常
19 | 中海壳牌石油化工有限公司 | UT1装置燃气轮机GT-8161排气筒 | 11016886 | 127.51 | 53.323 | 120 | 4.079 | 100 | 1.544 | 10 | 正常
19 | 中海壳牌石油化工有限公司 | SMPO1装置热油炉F-5301A/B/C排气筒 | 6609496 | 76.499 | 44.172 | 100 | 0 | 50 | 2.956 | 20 | 正常
19 | 中海壳牌石油化工有限公司 | POD2装置废液焚烧炉A-2962排气筒 | 192686.797 | 2.23 | 4.466 | 300 | 0.001 | 100 | 1.082 | 30 | 正常
19 | 中海壳牌石油化工有限公司 | LOP1装置裂解炉F-1100排气筒 | 1360565.75 | 15.747 | 64.385 | 100 | - | - | - | - | 正常
20 | 光大环保能源（龙门）有限公司 | 一号废气排放口 | 1437792.13 | 16.64 | 166.073 | 200 | 39.238 | 50 | 3.944 | 10 | 正常
20 | 光大环保能源（龙门）有限公司 | 二号废气排放口 | 1348855.13 | 15.61 | 157.687 | 200 | 43.31 | 50 | 4.058 | 10 | 正常
21 | 惠州绿色动力再生能源有限公司 | 焚烧废气排放口3# | 1095273.63 | 12.68 | 164.701 | 80 | 1.775 | 30 | 3.98 | 8 | 停机
21 | 惠州绿色动力再生能源有限公司 | 焚烧废气排放口4# | 3285275.75 | 38.02 | 73.637 | 80 | 8.223 | 30 | 0.648 | 8 | 正常
21 | 惠州绿色动力再生能源有限公司 | 焚烧废气排放口1# | 3248153.25 | 37.59 | 72.086 | 80 | 9.497 | 30 | 2.601 | 8 | 正常
21 | 惠州绿色动力再生能源有限公司 | 焚烧废气排放口2# | 3589739 | 41.55 | 76.929 | 80 | 16.627 | 30 | 1.026 | 8 | 正常
22 | 三菱化学化工原料（惠州）有限公司 | 废气排放口 | 4354968.5 | 54.557 | 15.475 | 100 | 2.77 | 50 | 1.256 | 20 | 正常
23 | 惠州李长荣橡胶有限公司 | RCO1# | - | - | 0 | 100 | - | - | - | - | 停机
23 | 惠州李长荣橡胶有限公司 | RCO2# | - | - | 0 | 100 | - | - | - | - | 停机
23 | 惠州李长荣橡胶有限公司 | RTO | 3137595.5 | 36.906 | 6.3844 | 100 | 0.6682 | 50 | 7.7821 | 20 | 正常
23 | 惠州李长荣橡胶有限公司 | RCO3# | - | - | 0 | 100 | 0 | 50 | 0 | 20 | 停机
24 | 惠州绿色动力环保有限公司 | 焚烧废气排放口#1 | 1788447.625 | 20.7 | 58.434 | 250 | 16.185 | 80 | 0.895 | 10 | 正常
24 | 惠州绿色动力环保有限公司 | 焚烧废气排放口#2 | 1985974.25 | 22.986 | 66.976 | 250 | 11.791 | 80 | 2.5 | 10 | 正常
24 | 惠州绿色动力环保有限公司 | 焚烧废气排放口#3 | 1876900.25 | 21.723 | 61.269 | 250 | 11.067 | 80 | 2.205 | 10 | 正常
25 | 国能（惠州）热电有限责任公司 | 综合监控点 | 47632456 | 551.302 | 41.384 | 100 | 24.95 | 50 | 1.592 | 20 | 正常
26 | 华润水泥（惠州）有限公司 | 总排放口 | 7864081 | 91.019 | 148.96 | 320 | 6.53 | 100 | 4.49 | 20 | 正常
26 | 华润水泥（惠州）有限公司 | 窑头 | 3294341.75 | 38.129 | - | - | - | - | 7.859 | 20 | 正常