## Sheet1
监测日期：2023-09-21
序号 | 企业名称 | 监控点名称 | 烟气量(M3) | 烟气流量（M3/s） | 氮氧化物(mg/M3) |  | 二氧化硫(mg/M3) |  | 烟尘(mg/M3) |  | 生产状态
[5 empty] | 浓度 | 限值 | 浓度 | 限值 | 浓度 | 限值
1 | 惠州市光大水泥企业有限公司光华水泥厂 | A线窑尾 | 288289.438 | 3.488 | 4922.748 | 320 | 935.537 | 100 | 54.859 | 20 | 正常
1 | 惠州市光大水泥企业有限公司光华水泥厂 | B线窑尾 | 14814293 | 182.914 | 112.822 | 320 | 18.726 | 100 | 3.526 | 20 | 正常
1 | 惠州市光大水泥企业有限公司光华水泥厂 | A线窑头烟囱 | 852885.5 | 9.871 | - | - | - | - | 1.4816 | 20 | 正常
1 | 惠州市光大水泥企业有限公司光华水泥厂 | B线窑头烟囱 | 6555491 | 75.874 | - | - | - | - | 2.2878 | 20 | 正常
2 | 广东展宏钢铁厂 | 电炉废气排放口 | 14854297 | 171.925 | - | - | - | - | 3.499 | 15 | 正常
3 | 惠州固力水泥集团有限公司博罗分公司 | 排放口（窑头） | 863759.625 | 9.997 | - | - | - | - | 0 | 20 | 停机
3 | 惠州固力水泥集团有限公司博罗分公司 | 总排放口（窑尾） | 103568.938 | 1.199 | 118.482 | 320 | 112.284 | 100 | 118.176 | 20 | 停机
4 | 惠州东江威立雅环境服务有限公司 | 焚烧炉废气排放口 | 618325.25 | 7.156 | 93.711 | 300 | 6.522 | 100 | 2.028 | 30 | 正常
5 | 惠州福和纸业有限公司 | 锅炉废气排放口1# | 1326240 | 15.35 | 22 | 200 | 0.65 | 200 | 1.39 | 30 | 正常
5 | 惠州福和纸业有限公司 | 锅炉废气排放口2# | 0 | 0 | 0.95 | 150 | - | - | - | - | 停机
6 | 惠州市光大水泥企业有限公司 | A线旋窑窑尾处理后排口 | 1849014 | 22.331 | 14.34 | 320 | 2.199 | 100 | 5.12 | 20 | 正常
6 | 惠州市光大水泥企业有限公司 | B线旋窑窑尾处理后排口 | 11520587 | 133.34 | 190.26 | 320 | 29.188 | 100 | 0.426 | 20 | 正常
6 | 惠州市光大水泥企业有限公司 | A线窑头烟窗 | 551566.5 | 6.384 | - | - | - | - | 2.0202 | 20 | 正常
6 | 惠州市光大水泥企业有限公司 | B线窑头烟窗 | 7756392 | 89.773 | - | - | - | - | 1.1039 | 20 | 正常
7 | 惠州广惠能源有限公司 | 焚烧炉烟气排放口3# | 3456268.5 | 40.346 | 74.088 | 200 | 20.393 | 50 | 6.182 | 10 | 正常
7 | 惠州广惠能源有限公司 | 焚烧炉烟气排放口2# | 3208007 | 37.469 | 77.249 | 200 | 21.147 | 50 | 6.756 | 10 | 正常
7 | 惠州广惠能源有限公司 | 焚烧炉烟气排放口1# | 3634719.5 | 42.411 | 84.027 | 200 | 22.079 | 50 | 5.231 | 10 | 正常
8 | 光大环保能源（博罗）有限公司 | 3# | 983229.38 | 11.38 | 78.648 | 200 | 26.018 | 35 | 3.861 | 10 | 正常
8 | 光大环保能源（博罗）有限公司 | 1# | 997069.5 | 11.54 | 0 | 200 | 0 | 35 | 0 | 10 | 正常
8 | 光大环保能源（博罗）有限公司 | 2# | 857481.13 | 9.93 | 109.027 | 200 | 11.249 | 35 | 1.397 | 10 | 正常
8 | 光大环保能源（博罗）有限公司 | 4# | 2939861.75 | 34.03 | 116.157 | 200 | 18.983 | 35 | 0.418 | 10 | 正常
9 | 光大环保能源（惠东）有限公司 | #3烟囱 | 2086571.25 | 24.15 | 128.068 | 200 | 28.781 | 50 | 3.003 | 10 | 正常
9 | 光大环保能源（惠东）有限公司 | #1烟囱 | 1470296.25 | 17.017 | 120.64 | 200 | 13.749 | 50 | 2.709 | 10 | 正常
9 | 光大环保能源（惠东）有限公司 | #2烟囱 | 1507096.375 | 17.443 | 123.968 | 200 | 11.771 | 50 | 3.679 | 10 | 正常
10 | 惠州市瑞能热力有限公司 | 锅炉烟窗 | 2796768 | 32.37 | 22.96 | 200 | 14.52 | 35 | 4.72 | 10 | 正常
10 | 惠州市瑞能热力有限公司 | 锅炉废气排放口2# | 11232 | 0.13 | 0.7 | 150 | - | - | - | - | 正常
11 | 惠州深能源丰达电力有限公司 | 1号机废气排放口 | 19176248 | 221.947 | 13.183 | 50 | 0.102 | 35 | 0.355 | 5 | 正常
11 | 惠州深能源丰达电力有限公司 | 2号机废气排放口 | 0 | 0 | 0 | 50 | 0 | 35 | 0 | 5 | 正常
11 | 惠州深能源丰达电力有限公司 | 5号机组废气排放口 | 494679.678 | 5.857 | 29.39 | 50 | 3.028 | 35 | 40.895 | 5 | 正常
11 | 惠州深能源丰达电力有限公司 | 6号机组废气排放口 | 23945203.846 | 286.352 | 21.919 | 50 | 0.006 | 35 | 0.24 | 5 | 正常
11 | 惠州深能源丰达电力有限公司 | 1号启动锅炉废气排放口 | 14699.453 | 0.181 | 49.657 | 50 | 0 | 35 | 0 | 10 | 正常
11 | 惠州深能源丰达电力有限公司 | 2号启动锅炉废气排放口 | 1526.256 | 0.018 | 36.883 | 50 | 24.025 | 35 | 55.423 | 10 | 正常
12 | 广东惠州天然气发电有限公司 | 2号发电机组烟囱 | 39263391.36 | 1635974.64 | 25.116 | 50 | 0.007 | 35 | 0.13 | 5 | 正常
12 | 广东惠州天然气发电有限公司 | 1号发电机组烟囱 | 38828160 | 449.4 | 26.064 | 50 | 0.012 | 35 | 0.269 | 5 | 正常
12 | 广东惠州天然气发电有限公司 | 3号发电机组烟囱 | 27687744 | 320.46 | 18.46 | 50 | 0 | 35 | 0.27 | 5 | 正常
12 | 广东惠州天然气发电有限公司 | 4号发电机组烟囱 | 14510164.445 | 167.942 | 31.087 | 50 | 0.048 | 35 | 3.82 | 5 | 正常
12 | 广东惠州天然气发电有限公司 | 5号发电机组烟囱 | 43458480 | 502.992 | 24.788 | 50 | 0.072 | 35 | 0.096 | 5 | 正常
12 | 广东惠州天然气发电有限公司 | 6号发电机组烟囱 | 31005290 | 359.162 | 0 | 50 | 0 | 35 | 0 | 5 | 正常
13 | 惠州云海镁业有限公司 | 窑炉废气烟囱 | 161568 | 1.87 | 42.93 | 120 | 0.9 | 850 | 1.36 | 100 | 正常
14 | 惠州塔牌水泥有限公司 | 二线窑尾 | 15414459 | 178.408 | 214.754 | 320 | 30.19 | 100 | 14.334 | 20 | 正常
14 | 惠州塔牌水泥有限公司 | 一线窑头 | 3881600.25 | 44.93 | - | - | - | - | 10.74 | 20 | 正常
14 | 惠州塔牌水泥有限公司 | 一线窑尾 | 9676675 | 111.999 | 195.414 | 320 | 38.366 | 100 | 5.009 | 20 | 正常
14 | 惠州塔牌水泥有限公司 | 二线窑头 | 5135611.5 | 59.44 | - | - | - | - | 11.08 | 20 | 正常
15 | 南亚塑胶工业(惠州)有限公司 | 1#锅炉烟气排放口（A1） | 911520 | 10.55 | 14.63 | 50 | 3.26 | 35 | 1.26 | 10 | 正常
15 | 南亚塑胶工业(惠州)有限公司 | 7#有机废气排放口（B7） | 415427.94 | 4.808 | - | - | - | - | 0.11 | 10 | 正常
15 | 南亚塑胶工业(惠州)有限公司 | 15#有机废气排放口（B15） | 0.6 | 0 | - | - | - | - | 0.02 | 10 | 正常
15 | 南亚塑胶工业(惠州)有限公司 | 3#粉尘排放口（C3） | - | - | - | - | - | - | 0 | 10 | 停机
15 | 南亚塑胶工业(惠州)有限公司 | 2#锅炉烟气排放口（A2） | 52588.08 | 2191.17 | 2.46 | 150 | - | - | 5.48 | 20 | 停机
16 | 广东惠州平海发电厂有限公司 | 1号锅炉废气排放口 | 62967623.386 | 744.245 | 41.577 | 100 | 25.639 | 50 | 2.494 | 20 | 正常
16 | 广东惠州平海发电厂有限公司 | 2号锅炉废气排放口 | 59491448.487 | 704.193 | 44.845 | 100 | 24.51 | 50 | 2.731 | 20 | 正常
17 | 旭硝子显示玻璃（惠州）有限公司 | 一期熔窑废气排放口 | 352172.625 | 4.076 | 285.09 | 550 | 12.885 | 400 | 6.791 | 30 | 正常
17 | 旭硝子显示玻璃（惠州）有限公司 | 三期熔窑废气排放口 | 548640 | 6.35 | 220.76 | 550 | 5.99 | 400 | 9.56 | 30 | 正常
17 | 旭硝子显示玻璃（惠州）有限公司 | 二期熔窑废气排放口 | 568766 | 6.583 | 176.103 | 550 | 4.032 | 400 | 6.356 | 30 | 正常
18 | 中海油惠州石化有限公司 | 燃油燃气锅炉烟囱 | 1039080 | 12.035 | 131.642 | 200 | 9.845 | 200 | 0.474 | 30 | 正常
18 | 中海油惠州石化有限公司 | 燃油燃气锅炉烟囱 2 | 1055867.25 | 12.221 | 53.085 | 200 | 12.694 | 200 | 8.584 | 30 | 正常
18 | 中海油惠州石化有限公司 | 硫磺（1）排气筒 | 147336.625 | 1.706 | 7.134 | - | 25.195 | 100 | - | - | 正常
18 | 中海油惠州石化有限公司 | 蜡油加裂排气筒 | 1730902.625 | 20.034 | 48.727 | 100 | - | - | - | - | 正常
18 | 中海油惠州石化有限公司 | 煤柴油加裂排气筒 | 939925.812 | 10.879 | 24.823 | 100 | - | - | - | - | 正常
18 | 中海油惠州石化有限公司 | 制氢（1）排气筒 | 1521276.5 | 17.607 | 21.79 | 100 | - | - | - | - | 正常
18 | 中海油惠州石化有限公司 | 制氢（2）排气筒 | 1670067.125 | 19.33 | 62.301 | 100 | - | - | - | - | 正常
18 | 中海油惠州石化有限公司 | 重整（I）排气筒 | 3382442.5 | 39.176 | 42.663 | 100 | - | - | - | - | 正常
18 | 中海油惠州石化有限公司 | 芳烃联合（1）排气筒 | 6086573.5 | 70.446 | 55.298 | 100 | - | - | - | - | 正常
18 | 中海油惠州石化有限公司 | 芳烃联合（2）排气筒 | 2060988.125 | 23.854 | 31.295 | 100 | - | - | - | - | 正常
18 | 中海油惠州石化有限公司 | 芳烃联合2排气筒 | 1641593.25 | 19 | 38.372 | 100 | - | - | - | - | 正常
18 | 中海油惠州石化有限公司 | 焦化（1）排气筒 | 1145905.75 | 14.468 | 59.02 | 100 | - | - | - | - | 正常
18 | 中海油惠州石化有限公司 | 焦化（2）排气筒 | 1300263.375 | 15.784 | 55.995 | 100 | - | - | - | - | 正常
18 | 中海油惠州石化有限公司 | 催化裂化（1）排气筒 | 2932230 | 122176.086 | - | - | 1.636 | 50 | 4.197 | 30 | 正常
18 | 中海油惠州石化有限公司 | 煅烧焦烟囱 | - | - | - | - | - | - | 0 | 10 | 停机
18 | 中海油惠州石化有限公司 | 常减压（1）烟囱 | 3765330.75 | 43.58 | 28.944 | 100 | - | - | - | - | 正常
18 | 中海油惠州石化有限公司 | 3#燃油燃气锅炉烟道 | 2359470 | 27.309 | 46.323 | 100 | 12.443 | 50 | 0.334 | 20 | 正常
18 | 中海油惠州石化有限公司 | 航煤加氢129排气筒 | 484969.156 | 5.9 | 22.598 | 100 | - | - | - | - | 正常
18 | 中海油惠州石化有限公司 | 硫磺（II）134排气筒 | 2103411.5 | 28.024 | - | - | 20.809 | 100 | - | - | 正常
18 | 中海油惠州石化有限公司 | 催化裂化（II）123排气筒 | 5569268 | 68.251 | 39.787 | 100 | 2.424 | 50 | 4.2 | 30 | 正常
18 | 中海油惠州石化有限公司 | 渣油加氢133排气筒 | 573467.5 | 6.637 | 50.019 | 100 | - | - | - | - | 正常
18 | 中海油惠州石化有限公司 | 常减压（II）121排气筒 | 5487770 | 63.516 | 38.489 | 100 | - | - | - | - | 正常
18 | 中海油惠州石化有限公司 | 重装（II）127排气筒 | 4298360 | 49.749 | 55.779 | 100 | - | - | 4.053 | 20 | 正常
18 | 中海油惠州石化有限公司 | 煤制氢硫磺排气筒 | 1145890 | 13.262 | - | - | 2.69 | 100 | - | - | 正常
18 | 中海油惠州石化有限公司 | 煤制氢蒸汽过热炉排气筒 | 2264220 | 26.206 | 22.564 | 100 | - | - | - | - | 正常
18 | 中海油惠州石化有限公司 | 动力部341单元燃气轮机 | 3659529.25 | 44.551 | 18.779 | 50 | 2.68 | 35 | 0.174 | 5 | 正常
18 | 中海油惠州石化有限公司 | 加氢裂化（II）排气筒 | 9868113 | 114.214 | 50.139 | 100 | 1.336 | 50 | 0.301 | 20 | 正常
18 | 中海油惠州石化有限公司 | 废水热力焚烧炉烟囱 | 840908.812 | 9.733 | 77.005 | 300 | 6.733 | 100 | 6.277 | 30 | 正常
19 | 中海壳牌石油化工有限公司 | UT1装置燃油锅炉F-8105/06/07/08排气筒 | 9379584 | 108.56 | 54.73 | 200 | 14.719 | 200 | 4.79 | 30 | 正常
19 | 中海壳牌石油化工有限公司 | UT1装置固废焚烧炉F-9401排气筒 | 1214.314 | 0.014 | 23.999 | 300 | 0 | 100 | 12.96 | 30 | 正常
19 | 中海壳牌石油化工有限公司 | UT1装置污水处理场废气处理设施A-9230排气筒 | 879233.375 | 10.176 | - | - | - | - | - | - | 正常
19 | 中海壳牌石油化工有限公司 | UT1装置废液焚烧炉A-9301排气筒 | 3493047.5 | 40.429 | 98.258 | 300 | 2.432 | 200 | 2.125 | 30 | 正常
19 | 中海壳牌石油化工有限公司 | UT1装置燃气轮机GT-8161排气筒 | 10913625 | 126.315 | 59.738 | 120 | 3.285 | 100 | 1.571 | 10 | 正常
19 | 中海壳牌石油化工有限公司 | SMPO1装置热油炉F-5301A/B/C排气筒 | 6968709 | 80.656 | 47.634 | 100 | 0 | 50 | 2.447 | 20 | 正常
19 | 中海壳牌石油化工有限公司 | POD2装置废液焚烧炉A-2962排气筒 | 193445.203 | 2.239 | 5.897 | 300 | 0 | 100 | 1.103 | 30 | 正常
19 | 中海壳牌石油化工有限公司 | LOP1装置裂解炉F-1100排气筒 | 1370692.625 | 15.864 | 65.241 | 100 | - | - | - | - | 正常
20 | 光大环保能源（龙门）有限公司 | 一号废气排放口 | 1499880.88 | 17.36 | 158.366 | 200 | 41.679 | 50 | 4.014 | 10 | 正常
20 | 光大环保能源（龙门）有限公司 | 二号废气排放口 | 1390650.88 | 16.1 | 157.482 | 200 | 42.397 | 50 | 3.757 | 10 | 正常
21 | 惠州绿色动力再生能源有限公司 | 焚烧废气排放口3# | 2559076 | 29.62 | 101.685 | 80 | 17.842 | 30 | 3.23 | 8 | 停机
21 | 惠州绿色动力再生能源有限公司 | 焚烧废气排放口4# | 3098949.25 | 35.87 | 68.367 | 80 | 4.191 | 30 | 0.66 | 8 | 正常
21 | 惠州绿色动力再生能源有限公司 | 焚烧废气排放口1# | 3318183.75 | 38.4 | 65.353 | 80 | 6.744 | 30 | 2.288 | 8 | 正常
21 | 惠州绿色动力再生能源有限公司 | 焚烧废气排放口2# | 3484575.75 | 40.33 | 64.169 | 80 | 10.807 | 30 | 0.956 | 8 | 正常
22 | 三菱化学化工原料（惠州）有限公司 | 废气排放口 | 4614292.5 | 53.406 | 25.499 | 100 | 1.678 | 50 | 1.76 | 20 | 正常
23 | 惠州李长荣橡胶有限公司 | RCO1# | - | - | 0 | 100 | - | - | - | - | 停机
23 | 惠州李长荣橡胶有限公司 | RCO2# | - | - | 0 | 100 | - | - | - | - | 停机
23 | 惠州李长荣橡胶有限公司 | RTO | 3192165.75 | 37.521 | 5.4183 | 100 | 0.6289 | 50 | 7.3257 | 20 | 正常
23 | 惠州李长荣橡胶有限公司 | RCO3# | - | - | 0 | 100 | 0 | 50 | 0 | 20 | 停机
24 | 惠州绿色动力环保有限公司 | 焚烧废气排放口#1 | 1745036.125 | 20.197 | 58.784 | 250 | 11.119 | 80 | 0.889 | 10 | 正常
24 | 惠州绿色动力环保有限公司 | 焚烧废气排放口#2 | 1918037.25 | 22.2 | 58.876 | 250 | 10.418 | 80 | 2.636 | 10 | 正常
24 | 惠州绿色动力环保有限公司 | 焚烧废气排放口#3 | 1830541.375 | 21.187 | 55.849 | 250 | 4.15 | 80 | 1.894 | 10 | 正常
25 | 国能（惠州）热电有限责任公司 | 综合监控点 | 47822176 | 553.497 | 41.548 | 100 | 25.736 | 50 | 1.507 | 20 | 正常
26 | 华润水泥（惠州）有限公司 | 总排放口 | 7698259 | 89.1 | 157.6 | 320 | 3.89 | 100 | 5.23 | 20 | 正常
26 | 华润水泥（惠州）有限公司 | 窑头 | 3114974.75 | 36.053 | - | - | - | - | 7.648 | 20 | 正常