## Sheet1
监测日期：2023-09-22
序号 | 企业名称 | 监控点名称 | 烟气量(M3) | 烟气流量（M3/s） | 氮氧化物(mg/M3) |  | 二氧化硫(mg/M3) |  | 烟尘(mg/M3) |  | 生产状态
[5 empty] | 浓度 | 限值 | 浓度 | 限值 | 浓度 | 限值
1 | 惠州市光大水泥企业有限公司光华水泥厂 | A线窑尾 | 6181350.5 | 75.164 | 491.033 | 320 | 67.21 | 100 | 7.498 | 20 | 停机
1 | 惠州市光大水泥企业有限公司光华水泥厂 | B线窑尾 | 16534008 | 194.047 | 116.17 | 320 | 22.133 | 100 | 4.439 | 20 | 正常
1 | 惠州市光大水泥企业有限公司光华水泥厂 | A线窑头烟囱 | 3480784.5 | 40.287 | - | - | - | - | 0 | 20 | 停机
1 | 惠州市光大水泥企业有限公司光华水泥厂 | B线窑头烟囱 | 6626969.5 | 76.701 | - | - | - | - | 2.2843 | 20 | 正常
2 | 广东展宏钢铁厂 | 电炉废气排放口 | 15301879 | 177.105 | - | - | - | - | 3.401 | 15 | 正常
3 | 惠州固力水泥集团有限公司博罗分公司 | 排放口（窑头） | 1031358.562 | 11.937 | - | - | - | - | 0 | 20 | 停机
3 | 惠州固力水泥集团有限公司博罗分公司 | 总排放口（窑尾） | 139904.625 | 1.619 | 139.592 | 320 | 130.728 | 100 | 95.372 | 20 | 停机
4 | 惠州东江威立雅环境服务有限公司 | 焚烧炉废气排放口 | 668650.188 | 7.739 | 102.645 | 300 | 5.531 | 100 | 2.058 | 30 | 正常
5 | 惠州福和纸业有限公司 | 锅炉废气排放口1# | 1022112 | 11.83 | 22.14 | 200 | 0.6 | 200 | 1.24 | 30 | 正常
5 | 惠州福和纸业有限公司 | 锅炉废气排放口2# | 0 | 0 | 0.41 | 150 | - | - | - | - | 停机
6 | 惠州市光大水泥企业有限公司 | A线旋窑窑尾处理后排口 | 3342530 | 38.687 | 14.095 | 320 | 1.806 | 100 | 4.777 | 20 | 正常
6 | 惠州市光大水泥企业有限公司 | B线旋窑窑尾处理后排口 | 12185736 | 141.039 | 199.693 | 320 | 37.313 | 100 | 0.363 | 20 | 正常
6 | 惠州市光大水泥企业有限公司 | A线窑头烟窗 | 317243.938 | 3.672 | - | - | - | - | 2.0433 | 20 | 正常
6 | 惠州市光大水泥企业有限公司 | B线窑头烟窗 | 7390164 | 85.534 | - | - | - | - | 1.121 | 20 | 正常
7 | 惠州广惠能源有限公司 | 焚烧炉烟气排放口3# | 3408341.5 | 39.801 | 85.122 | 200 | 20.289 | 50 | 6.212 | 10 | 正常
7 | 惠州广惠能源有限公司 | 焚烧炉烟气排放口2# | 3156806.5 | 36.82 | 79.491 | 200 | 19.373 | 50 | 6.627 | 10 | 正常
7 | 惠州广惠能源有限公司 | 焚烧炉烟气排放口1# | 3700374.75 | 43.188 | 79.715 | 200 | 20.936 | 50 | 5.254 | 10 | 正常
8 | 光大环保能源（博罗）有限公司 | 3# | 1027023.63 | 11.89 | 78.643 | 200 | 14.473 | 35 | 4.099 | 10 | 正常
8 | 光大环保能源（博罗）有限公司 | 1# | 816650.5 | 9.45 | 88.161 | 200 | 20.106 | 35 | 95.904 | 10 | 正常
8 | 光大环保能源（博罗）有限公司 | 2# | 918755.5 | 10.63 | 111.923 | 200 | 5.384 | 35 | 1.436 | 10 | 正常
8 | 光大环保能源（博罗）有限公司 | 4# | 2782611.25 | 32.21 | 118.257 | 200 | 18.968 | 35 | 0.545 | 10 | 正常
9 | 光大环保能源（惠东）有限公司 | #3烟囱 | 2066173.5 | 23.914 | 122.222 | 200 | 25.434 | 50 | 2.917 | 10 | 正常
9 | 光大环保能源（惠东）有限公司 | #1烟囱 | 1470703.25 | 17.022 | 112.337 | 200 | 11.752 | 50 | 2.657 | 10 | 正常
9 | 光大环保能源（惠东）有限公司 | #2烟囱 | 1543373.375 | 17.863 | 118.749 | 200 | 9.978 | 50 | 3.564 | 10 | 正常
10 | 惠州市瑞能热力有限公司 | 锅炉烟窗 | 2889216 | 33.44 | 23.93 | 200 | 14.48 | 35 | 4.73 | 10 | 正常
10 | 惠州市瑞能热力有限公司 | 锅炉废气排放口2# | 21600 | 0.25 | 0.68 | 150 | - | - | - | - | 正常
11 | 惠州深能源丰达电力有限公司 | 1号机废气排放口 | 19263472 | 222.957 | 12.744 | 50 | 0.091 | 35 | 0.306 | 5 | 正常
11 | 惠州深能源丰达电力有限公司 | 2号机废气排放口 | 0 | 0 | 0 | 50 | 0 | 35 | 0 | 5 | 正常
11 | 惠州深能源丰达电力有限公司 | 5号机组废气排放口 | 419912.357 | 4.973 | 19.683 | 50 | 7.924 | 35 | 42.944 | 5 | 正常
11 | 惠州深能源丰达电力有限公司 | 6号机组废气排放口 | 21543971.023 | 288.89 | 21.602 | 50 | 0.005 | 35 | 0.248 | 5 | 正常
11 | 惠州深能源丰达电力有限公司 | 1号启动锅炉废气排放口 | 11605.811 | 0.138 | 63.174 | 50 | 0 | 35 | 262.218 | 10 | 正常
11 | 惠州深能源丰达电力有限公司 | 2号启动锅炉废气排放口 | 171.513 | 0.002 | 54.146 | 50 | 8.372 | 35 | 39.647 | 10 | 正常
12 | 广东惠州天然气发电有限公司 | 2号发电机组烟囱 | 26706905.28 | 1112787.72 | 18.724 | 50 | 0.006 | 35 | 0.258 | 5 | 正常
12 | 广东惠州天然气发电有限公司 | 1号发电机组烟囱 | 39222653.76 | 453.966 | 25.967 | 50 | 0.002 | 35 | 0.342 | 5 | 正常
12 | 广东惠州天然气发电有限公司 | 3号发电机组烟囱 | 435775.68 | 5.044 | 0.62 | 50 | 0 | 35 | 0.42 | 5 | 正常
12 | 广东惠州天然气发电有限公司 | 4号发电机组烟囱 | 46524232.111 | 538.475 | 25.611 | 50 | 0.017 | 35 | 0.102 | 5 | 正常
12 | 广东惠州天然气发电有限公司 | 5号发电机组烟囱 | 43430312 | 503.546 | 24.698 | 50 | 0.072 | 35 | 0.096 | 5 | 正常
12 | 广东惠州天然气发电有限公司 | 6号发电机组烟囱 | 31183954 | 363.627 | 3.806 | 50 | 0 | 35 | 0 | 5 | 正常
13 | 惠州云海镁业有限公司 | 窑炉废气烟囱 | 171072 | 1.98 | 45.53 | 120 | 0.91 | 850 | 1.16 | 100 | 正常
14 | 惠州塔牌水泥有限公司 | 二线窑尾 | 15231664 | 176.292 | 215.82 | 320 | 32.241 | 100 | 13.729 | 20 | 正常
14 | 惠州塔牌水泥有限公司 | 一线窑头 | 4249803.5 | 49.19 | - | - | - | - | 11.4 | 20 | 正常
14 | 惠州塔牌水泥有限公司 | 一线窑尾 | 9775520 | 113.143 | 195.099 | 320 | 36.985 | 100 | 4.984 | 20 | 正常
14 | 惠州塔牌水泥有限公司 | 二线窑头 | 5282478.5 | 61.14 | - | - | - | - | 11.96 | 20 | 正常
15 | 南亚塑胶工业(惠州)有限公司 | 1#锅炉烟气排放口（A1） | 933984 | 10.81 | 12.57 | 50 | 4.85 | 35 | 1.34 | 10 | 正常
15 | 南亚塑胶工业(惠州)有限公司 | 7#有机废气排放口（B7） | 462720.06 | 5.356 | - | - | - | - | 0.09 | 10 | 正常
15 | 南亚塑胶工业(惠州)有限公司 | 15#有机废气排放口（B15） | 0 | 0 | - | - | - | - | 0.02 | 10 | 正常
15 | 南亚塑胶工业(惠州)有限公司 | 3#粉尘排放口（C3） | - | - | - | - | - | - | 0 | 10 | 停机
15 | 南亚塑胶工业(惠州)有限公司 | 2#锅炉烟气排放口（A2） | 48575.04 | 2023.96 | 2.53 | 150 | - | - | 5.5 | 20 | 停机
16 | 广东惠州平海发电厂有限公司 | 1号锅炉废气排放口 | 62875466.578 | 742.502 | 41.61 | 100 | 25.957 | 50 | 2.372 | 20 | 正常
16 | 广东惠州平海发电厂有限公司 | 2号锅炉废气排放口 | 59153656.917 | 700.199 | 43.928 | 100 | 25.24 | 50 | 2.958 | 20 | 正常
17 | 旭硝子显示玻璃（惠州）有限公司 | 一期熔窑废气排放口 | 352495 | 4.08 | 286.295 | 550 | 12.958 | 400 | 6.69 | 30 | 正常
17 | 旭硝子显示玻璃（惠州）有限公司 | 三期熔窑废气排放口 | 552096 | 6.39 | 220 | 550 | 5.97 | 400 | 9.88 | 30 | 正常
17 | 旭硝子显示玻璃（惠州）有限公司 | 二期熔窑废气排放口 | 581002 | 6.724 | 176.578 | 550 | 4.847 | 400 | 6.258 | 30 | 正常
18 | 中海油惠州石化有限公司 | 燃油燃气锅炉烟囱 | 867671 | 10.043 | 125.881 | 200 | 5.28 | 200 | 0.422 | 30 | 正常
18 | 中海油惠州石化有限公司 | 燃油燃气锅炉烟囱 2 | 897268.625 | 10.385 | 42.818 | 200 | 8.168 | 200 | 5.831 | 30 | 正常
18 | 中海油惠州石化有限公司 | 硫磺（1）排气筒 | 145078.672 | 1.679 | 7.903 | - | 21.502 | 100 | - | - | 正常
18 | 中海油惠州石化有限公司 | 蜡油加裂排气筒 | 1734340.75 | 20.073 | 49.831 | 100 | - | - | - | - | 正常
18 | 中海油惠州石化有限公司 | 煤柴油加裂排气筒 | 941688.5 | 10.899 | 29.131 | 100 | - | - | - | - | 正常
18 | 中海油惠州石化有限公司 | 制氢（1）排气筒 | 4073217.5 | 47.144 | 60.184 | 100 | - | - | - | - | 正常
18 | 中海油惠州石化有限公司 | 制氢（2）排气筒 | 1876002.625 | 21.713 | 69.592 | 100 | - | - | - | - | 正常
18 | 中海油惠州石化有限公司 | 重整（I）排气筒 | 3553062.75 | 41.123 | 49.598 | 100 | - | - | - | - | 正常
18 | 中海油惠州石化有限公司 | 芳烃联合（1）排气筒 | 6196061.5 | 71.714 | 57.074 | 100 | - | - | - | - | 正常
18 | 中海油惠州石化有限公司 | 芳烃联合（2）排气筒 | 2075779.875 | 24.025 | 34.34 | 100 | - | - | - | - | 正常
18 | 中海油惠州石化有限公司 | 芳烃联合2排气筒 | 1654798 | 19.153 | 40.512 | 100 | - | - | - | - | 正常
18 | 中海油惠州石化有限公司 | 焦化（1）排气筒 | 1257777.875 | 14.558 | 59.102 | 100 | - | - | - | - | 正常
18 | 中海油惠州石化有限公司 | 焦化（2）排气筒 | 1347384.125 | 15.595 | 56.747 | 100 | - | - | - | - | 正常
18 | 中海油惠州石化有限公司 | 催化裂化（1）排气筒 | 2931280 | 122136.476 | - | - | 1.708 | 50 | 4.149 | 30 | 正常
18 | 中海油惠州石化有限公司 | 煅烧焦烟囱 | - | - | - | - | - | - | 0 | 10 | 停机
18 | 中海油惠州石化有限公司 | 常减压（1）烟囱 | 3882527.75 | 44.937 | 22.055 | 100 | - | - | - | - | 正常
18 | 中海油惠州石化有限公司 | 3#燃油燃气锅炉烟道 | 2194420 | 25.4 | 45.087 | 100 | 7.969 | 50 | 0.346 | 20 | 正常
18 | 中海油惠州石化有限公司 | 航煤加氢129排气筒 | 513586.906 | 5.944 | 23.254 | 100 | - | - | - | - | 正常
18 | 中海油惠州石化有限公司 | 硫磺（II）134排气筒 | 2416468 | 27.968 | - | - | 22.4 | 100 | - | - | 正常
18 | 中海油惠州石化有限公司 | 催化裂化（II）123排气筒 | 5895496 | 68.235 | 41.301 | 100 | 2.468 | 50 | 3.947 | 30 | 正常
18 | 中海油惠州石化有限公司 | 渣油加氢133排气筒 | 561190.188 | 6.495 | 50.863 | 100 | - | - | - | - | 正常
18 | 中海油惠州石化有限公司 | 常减压（II）121排气筒 | 5459020 | 63.183 | 37.73 | 100 | - | - | - | - | 正常
18 | 中海油惠州石化有限公司 | 重装（II）127排气筒 | 4183080 | 48.415 | 51.257 | 100 | - | - | 3.888 | 20 | 正常
18 | 中海油惠州石化有限公司 | 煤制氢硫磺排气筒 | 1104970 | 12.789 | - | - | 0.522 | 100 | - | - | 正常
18 | 中海油惠州石化有限公司 | 煤制氢蒸汽过热炉排气筒 | 542810 | 6.282 | 72.756 | 100 | - | - | - | - | 正常
18 | 中海油惠州石化有限公司 | 动力部341单元燃气轮机 | 3837850.75 | 44.42 | 19.441 | 50 | 2.746 | 35 | 0.196 | 5 | 正常
18 | 中海油惠州石化有限公司 | 加氢裂化（II）排气筒 | 9115200 | 105.5 | 45.691 | 100 | 1.206 | 50 | 0.305 | 20 | 正常
18 | 中海油惠州石化有限公司 | 废水热力焚烧炉烟囱 | 848839 | 9.824 | 80.365 | 300 | 8.949 | 100 | 6.278 | 30 | 正常
19 | 中海壳牌石油化工有限公司 | UT1装置燃油锅炉F-8105/06/07/08排气筒 | 9408096 | 108.89 | 68.383 | 200 | 33.913 | 200 | 3.57 | 30 | 正常
19 | 中海壳牌石油化工有限公司 | UT1装置固废焚烧炉F-9401排气筒 | 1221.244 | 0.014 | 74.903 | 300 | 0.835 | 100 | 89.677 | 30 | 正常
19 | 中海壳牌石油化工有限公司 | UT1装置污水处理场废气处理设施A-9230排气筒 | 879881.438 | 10.184 | - | - | - | - | - | - | 正常
19 | 中海壳牌石油化工有限公司 | UT1装置废液焚烧炉A-9301排气筒 | 3571216.5 | 41.334 | 101.832 | 300 | 2.435 | 200 | 2.141 | 30 | 正常
19 | 中海壳牌石油化工有限公司 | UT1装置燃气轮机GT-8161排气筒 | 10979482 | 127.077 | 59.128 | 120 | 3.317 | 100 | 1.507 | 10 | 正常
19 | 中海壳牌石油化工有限公司 | SMPO1装置热油炉F-5301A/B/C排气筒 | 6864123 | 79.446 | 46.702 | 100 | 0 | 50 | 2.596 | 20 | 正常
19 | 中海壳牌石油化工有限公司 | POD2装置废液焚烧炉A-2962排气筒 | 204761.203 | 2.37 | 4.568 | 300 | 0 | 100 | 1.022 | 30 | 正常
19 | 中海壳牌石油化工有限公司 | LOP1装置裂解炉F-1100排气筒 | 1376189.5 | 15.928 | 62.984 | 100 | - | - | - | - | 正常
20 | 光大环保能源（龙门）有限公司 | 一号废气排放口 | 1452207.25 | 16.81 | 175.164 | 200 | 47.13 | 50 | 3.881 | 10 | 正常
20 | 光大环保能源（龙门）有限公司 | 二号废气排放口 | 1388050.75 | 16.07 | 160.294 | 200 | 44.878 | 50 | 3.716 | 10 | 正常
21 | 惠州绿色动力再生能源有限公司 | 焚烧废气排放口3# | 2855242 | 33.05 | 108.089 | 80 | 1.536 | 30 | 5.316 | 8 | 停机
21 | 惠州绿色动力再生能源有限公司 | 焚烧废气排放口4# | 3165443.5 | 36.64 | 66.361 | 80 | 2.838 | 30 | 0.675 | 8 | 正常
21 | 惠州绿色动力再生能源有限公司 | 焚烧废气排放口1# | 3260285.25 | 37.74 | 65.39 | 80 | 7.56 | 30 | 2.165 | 8 | 正常
21 | 惠州绿色动力再生能源有限公司 | 焚烧废气排放口2# | 3527143.75 | 40.82 | 66.644 | 80 | 8.577 | 30 | 0.953 | 8 | 正常
22 | 三菱化学化工原料（惠州）有限公司 | 废气排放口 | 4470371.5 | 51.74 | 24.894 | 100 | 1.846 | 50 | 1.648 | 20 | 正常
23 | 惠州李长荣橡胶有限公司 | RCO1# | - | - | 0 | 100 | - | - | - | - | 停机
23 | 惠州李长荣橡胶有限公司 | RCO2# | - | - | 0 | 100 | - | - | - | - | 停机
23 | 惠州李长荣橡胶有限公司 | RTO | 2278544.5 | 27.05 | 15.3869 | 100 | 2.4462 | 50 | 7.8935 | 20 | 正常
23 | 惠州李长荣橡胶有限公司 | RCO3# | - | - | 0 | 100 | 0 | 50 | 0 | 20 | 停机
24 | 惠州绿色动力环保有限公司 | 焚烧废气排放口#1 | 1746326.5 | 20.212 | 51.89 | 250 | 11.033 | 80 | 0.997 | 10 | 正常
24 | 惠州绿色动力环保有限公司 | 焚烧废气排放口#2 | 1929243.25 | 22.329 | 55.711 | 250 | 10.62 | 80 | 2.76 | 10 | 正常
24 | 惠州绿色动力环保有限公司 | 焚烧废气排放口#3 | 1826603.5 | 21.141 | 51.897 | 250 | 3.279 | 80 | 2.015 | 10 | 正常
25 | 国能（惠州）热电有限责任公司 | 综合监控点 | 47275080 | 547.165 | 41.244 | 100 | 24.427 | 50 | 1.455 | 20 | 正常
26 | 华润水泥（惠州）有限公司 | 总排放口 | 7699993 | 89.12 | 141.65 | 320 | 9.18 | 100 | 4.73 | 20 | 正常
26 | 华润水泥（惠州）有限公司 | 窑头 | 3293390 | 38.118 | - | - | - | - | 7.488 | 20 | 正常