## Sheet1
监测日期：2023-09-23
序号 | 企业名称 | 监控点名称 | 烟气量(M3) | 烟气流量（M3/s） | 氮氧化物(mg/M3) |  | 二氧化硫(mg/M3) |  | 烟尘(mg/M3) |  | 生产状态
[5 empty] | 浓度 | 限值 | 浓度 | 限值 | 浓度 | 限值
1 | 惠州市光大水泥企业有限公司光华水泥厂 | A线窑尾 | 12894690 | 151.348 | 115.659 | 320 | 29.944 | 100 | 1.245 | 20 | 停机
1 | 惠州市光大水泥企业有限公司光华水泥厂 | B线窑尾 | 15895627 | 186.509 | 112.77 | 320 | 34.225 | 100 | 3.608 | 20 | 正常
1 | 惠州市光大水泥企业有限公司光华水泥厂 | A线窑头烟囱 | 8341717 | 96.548 | - | - | - | - | 0 | 20 | 停机
1 | 惠州市光大水泥企业有限公司光华水泥厂 | B线窑头烟囱 | 6471353 | 74.9 | - | - | - | - | 2.309 | 20 | 正常
2 | 广东展宏钢铁厂 | 电炉废气排放口 | 14745845 | 170.67 | - | - | - | - | 3.594 | 15 | 正常
3 | 惠州固力水泥集团有限公司博罗分公司 | 排放口（窑头） | 505946.938 | 5.856 | - | - | - | - | 0 | 20 | 停机
3 | 惠州固力水泥集团有限公司博罗分公司 | 总排放口（窑尾） | 94171.914 | 1.09 | 135.637 | 320 | 123.967 | 100 | 92.136 | 20 | 停机
4 | 惠州东江威立雅环境服务有限公司 | 焚烧炉废气排放口 | 660603.875 | 7.646 | 102.164 | 300 | 5.367 | 100 | 2.03 | 30 | 正常
5 | 惠州福和纸业有限公司 | 锅炉废气排放口1# | 1308960 | 15.15 | 23.16 | 200 | 0.64 | 200 | 1.2 | 30 | 正常
5 | 惠州福和纸业有限公司 | 锅炉废气排放口2# | 0 | 0 | 0.71 | 150 | - | - | - | - | 停机
6 | 惠州市光大水泥企业有限公司 | A线旋窑窑尾处理后排口 | 3312453.75 | 38.339 | 14.478 | 320 | 3.549 | 100 | 5.158 | 20 | 正常
6 | 惠州市光大水泥企业有限公司 | B线旋窑窑尾处理后排口 | 11784047 | 136.389 | 194.664 | 320 | 33.626 | 100 | 0.354 | 20 | 正常
6 | 惠州市光大水泥企业有限公司 | A线窑头烟窗 | 573153.625 | 6.634 | - | - | - | - | 2.1712 | 20 | 正常
6 | 惠州市光大水泥企业有限公司 | B线窑头烟窗 | 7260484 | 84.033 | - | - | - | - | 1.1032 | 20 | 正常
7 | 惠州广惠能源有限公司 | 焚烧炉烟气排放口3# | 3383969.25 | 39.508 | 79.181 | 200 | 20.251 | 50 | 6.173 | 10 | 正常
7 | 惠州广惠能源有限公司 | 焚烧炉烟气排放口2# | 3090707.75 | 36.072 | 78.627 | 200 | 25.99 | 50 | 6.54 | 10 | 正常
7 | 惠州广惠能源有限公司 | 焚烧炉烟气排放口1# | 3637061.75 | 42.49 | 80.037 | 200 | 22.377 | 50 | 5.124 | 10 | 正常
8 | 光大环保能源（博罗）有限公司 | 3# | 985052.94 | 11.4 | 86.167 | 200 | 28.653 | 35 | 4.194 | 10 | 正常
8 | 光大环保能源（博罗）有限公司 | 1# | 499706.06 | 5.78 | 145.449 | 200 | 8.953 | 35 | 77.832 | 10 | 正常
8 | 光大环保能源（博罗）有限公司 | 2# | 877225.75 | 10.15 | 110.581 | 200 | 21.315 | 35 | 1.442 | 10 | 正常
8 | 光大环保能源（博罗）有限公司 | 4# | 2841776.75 | 32.89 | 118.178 | 200 | 18.981 | 35 | 0.511 | 10 | 正常
9 | 光大环保能源（惠东）有限公司 | #3烟囱 | 2075157.75 | 24.018 | 124.879 | 200 | 18.166 | 50 | 3.06 | 10 | 正常
9 | 光大环保能源（惠东）有限公司 | #1烟囱 | 1453631.125 | 16.824 | 128.763 | 200 | 7.34 | 50 | 2.664 | 10 | 正常
9 | 光大环保能源（惠东）有限公司 | #2烟囱 | 1479767.875 | 17.127 | 125.13 | 200 | 8.707 | 50 | 3.651 | 10 | 正常
10 | 惠州市瑞能热力有限公司 | 锅炉烟窗 | 2836512 | 32.83 | 24.21 | 200 | 17.33 | 35 | 5.22 | 10 | 正常
10 | 惠州市瑞能热力有限公司 | 锅炉废气排放口2# | 12960 | 0.15 | 0.67 | 150 | - | - | - | - | 正常
11 | 惠州深能源丰达电力有限公司 | 1号机废气排放口 | 18995132 | 219.851 | 12.369 | 50 | 0.079 | 35 | 0.284 | 5 | 正常
11 | 惠州深能源丰达电力有限公司 | 2号机废气排放口 | 0 | 0 | 0 | 50 | 0 | 35 | 0 | 5 | 正常
11 | 惠州深能源丰达电力有限公司 | 5号机组废气排放口 | 439248.323 | 5.203 | 19.507 | 50 | 7.968 | 35 | 37.768 | 5 | 正常
11 | 惠州深能源丰达电力有限公司 | 6号机组废气排放口 | 23793513.017 | 284.334 | 23.372 | 50 | 0.001 | 35 | 0.262 | 5 | 正常
11 | 惠州深能源丰达电力有限公司 | 1号启动锅炉废气排放口 | 5027.74 | 0.059 | 151.198 | 50 | 0 | 35 | 550.817 | 10 | 正常
11 | 惠州深能源丰达电力有限公司 | 2号启动锅炉废气排放口 | 453.106 | 0.005 | 23.996 | 50 | 7.983 | 35 | 45.016 | 10 | 正常
12 | 广东惠州天然气发电有限公司 | 2号发电机组烟囱 | 25382099.52 | 1057587.48 | 18.424 | 50 | 0.004 | 35 | 0.336 | 5 | 正常
12 | 广东惠州天然气发电有限公司 | 1号发电机组烟囱 | 38046646.08 | 440.355 | 25.918 | 50 | 0.001 | 35 | 0.406 | 5 | 正常
12 | 广东惠州天然气发电有限公司 | 3号发电机组烟囱 | 213606.72 | 2.472 | 0.39 | 50 | 0 | 35 | 0.43 | 5 | 正常
12 | 广东惠州天然气发电有限公司 | 4号发电机组烟囱 | 46161273.9 | 534.274 | 25.662 | 50 | 0.011 | 35 | 0.103 | 5 | 正常
12 | 广东惠州天然气发电有限公司 | 5号发电机组烟囱 | 43116052 | 499.373 | 24.933 | 50 | 0.073 | 35 | 0.097 | 5 | 正常
12 | 广东惠州天然气发电有限公司 | 6号发电机组烟囱 | 30693510 | 355.656 | 2.998 | 50 | 0 | 35 | 0 | 5 | 正常
13 | 惠州云海镁业有限公司 | 窑炉废气烟囱 | 184032 | 2.13 | 47.79 | 120 | 2.33 | 850 | 1.56 | 100 | 正常
14 | 惠州塔牌水泥有限公司 | 二线窑尾 | 15031916 | 173.98 | 206.34 | 320 | 28.601 | 100 | 13.862 | 20 | 正常
14 | 惠州塔牌水泥有限公司 | 一线窑头 | 4048263.25 | 46.85 | - | - | - | - | 11.41 | 20 | 正常
14 | 惠州塔牌水泥有限公司 | 一线窑尾 | 9763079 | 112.999 | 201.043 | 320 | 30.428 | 100 | 5.034 | 20 | 正常
14 | 惠州塔牌水泥有限公司 | 二线窑头 | 5407537.5 | 62.59 | - | - | - | - | 11.79 | 20 | 正常
15 | 南亚塑胶工业(惠州)有限公司 | 1#锅炉烟气排放口（A1） | 921888 | 10.67 | 12.01 | 50 | 4.75 | 35 | 1.18 | 10 | 正常
15 | 南亚塑胶工业(惠州)有限公司 | 7#有机废气排放口（B7） | 381382.5 | 4.414 | - | - | - | - | 0.41 | 10 | 正常
15 | 南亚塑胶工业(惠州)有限公司 | 15#有机废气排放口（B15） | 334.8 | 0 | - | - | - | - | 0.02 | 10 | 正常
15 | 南亚塑胶工业(惠州)有限公司 | 3#粉尘排放口（C3） | - | - | - | - | - | - | 0 | 10 | 停机
15 | 南亚塑胶工业(惠州)有限公司 | 2#锅炉烟气排放口（A2） | 50030.64 | 2084.61 | 1.36 | 150 | - | - | 5.48 | 20 | 停机
16 | 广东惠州平海发电厂有限公司 | 1号锅炉废气排放口 | 62958365.379 | 743.553 | 41.506 | 100 | 25.209 | 50 | 1.786 | 20 | 正常
16 | 广东惠州平海发电厂有限公司 | 2号锅炉废气排放口 | 59125166.593 | 699.916 | 44.328 | 100 | 25.771 | 50 | 3.419 | 20 | 正常
17 | 旭硝子显示玻璃（惠州）有限公司 | 一期熔窑废气排放口 | 351087.281 | 4.064 | 273.548 | 550 | 12.976 | 400 | 6.662 | 30 | 正常
17 | 旭硝子显示玻璃（惠州）有限公司 | 三期熔窑废气排放口 | 547776 | 6.34 | 219 | 550 | 5.89 | 400 | 9.64 | 30 | 正常
17 | 旭硝子显示玻璃（惠州）有限公司 | 二期熔窑废气排放口 | 572773 | 6.629 | 183.557 | 550 | 4.634 | 400 | 6.309 | 30 | 正常
18 | 中海油惠州石化有限公司 | 燃油燃气锅炉烟囱 | 849766 | 9.835 | 136.828 | 200 | 6.356 | 200 | 0.429 | 30 | 正常
18 | 中海油惠州石化有限公司 | 燃油燃气锅炉烟囱 2 | 819885.625 | 9.489 | 41.849 | 200 | 9.659 | 200 | 5.718 | 30 | 正常
18 | 中海油惠州石化有限公司 | 硫磺（1）排气筒 | 145260.328 | 1.681 | 9.395 | - | 20.294 | 100 | - | - | 正常
18 | 中海油惠州石化有限公司 | 蜡油加裂排气筒 | 1731683.375 | 20.043 | 52.228 | 100 | - | - | - | - | 正常
18 | 中海油惠州石化有限公司 | 煤柴油加裂排气筒 | 934462 | 10.816 | 36.516 | 100 | - | - | - | - | 正常
18 | 中海油惠州石化有限公司 | 制氢（1）排气筒 | 4066944 | 47.071 | 60.578 | 100 | - | - | - | - | 正常
18 | 中海油惠州石化有限公司 | 制氢（2）排气筒 | 1880093.625 | 21.76 | 68.706 | 100 | - | - | - | - | 正常
18 | 中海油惠州石化有限公司 | 重整（I）排气筒 | 3765478.5 | 43.582 | 56.506 | 100 | - | - | - | - | 正常
18 | 中海油惠州石化有限公司 | 芳烃联合（1）排气筒 | 6180486.5 | 71.533 | 59.048 | 100 | - | - | - | - | 正常
18 | 中海油惠州石化有限公司 | 芳烃联合（2）排气筒 | 2139784.5 | 24.766 | 35.669 | 100 | - | - | - | - | 正常
18 | 中海油惠州石化有限公司 | 芳烃联合2排气筒 | 1646600.125 | 19.058 | 42.183 | 100 | - | - | - | - | 正常
18 | 中海油惠州石化有限公司 | 焦化（1）排气筒 | 1264700.125 | 14.638 | 63.767 | 100 | - | - | - | - | 正常
18 | 中海油惠州石化有限公司 | 焦化（2）排气筒 | 1333913.875 | 15.439 | 60.296 | 100 | - | - | - | - | 正常
18 | 中海油惠州石化有限公司 | 催化裂化（1）排气筒 | 2945950 | 122748.117 | - | - | 1.687 | 50 | 4.234 | 30 | 正常
18 | 中海油惠州石化有限公司 | 煅烧焦烟囱 | - | - | - | - | - | - | 0 | 10 | 停机
18 | 中海油惠州石化有限公司 | 常减压（1）烟囱 | 3987109.75 | 46.147 | 18.213 | 100 | - | - | - | - | 正常
18 | 中海油惠州石化有限公司 | 3#燃油燃气锅炉烟道 | 2122340 | 24.564 | 45.131 | 100 | 9.763 | 50 | 0.687 | 20 | 正常
18 | 中海油惠州石化有限公司 | 航煤加氢129排气筒 | 520488.125 | 6.024 | 22.751 | 100 | - | - | - | - | 正常
18 | 中海油惠州石化有限公司 | 硫磺（II）134排气筒 | 2413964.5 | 27.939 | - | - | 22.436 | 100 | - | - | 正常
18 | 中海油惠州石化有限公司 | 催化裂化（II）123排气筒 | 5895548.5 | 68.236 | 35.443 | 100 | 2.317 | 50 | 4.428 | 30 | 正常
18 | 中海油惠州石化有限公司 | 渣油加氢133排气筒 | 517750.594 | 5.992 | 51.61 | 100 | - | - | - | - | 正常
18 | 中海油惠州石化有限公司 | 常减压（II）121排气筒 | 5468740 | 63.297 | 38.473 | 100 | - | - | - | - | 正常
18 | 中海油惠州石化有限公司 | 重装（II）127排气筒 | 4177150 | 48.347 | 54.255 | 100 | - | - | 3.766 | 20 | 正常
18 | 中海油惠州石化有限公司 | 煤制氢硫磺排气筒 | 1108630 | 12.831 | - | - | 0.161 | 100 | - | - | 正常
18 | 中海油惠州石化有限公司 | 煤制氢蒸汽过热炉排气筒 | 0 | 0 | 0 | 100 | - | - | - | - | 正常
18 | 中海油惠州石化有限公司 | 动力部341单元燃气轮机 | 3828845.5 | 44.315 | 19.732 | 50 | 2.657 | 35 | 0.198 | 5 | 正常
18 | 中海油惠州石化有限公司 | 加氢裂化（II）排气筒 | 9731612 | 112.634 | 49.207 | 100 | 1.326 | 50 | 0.297 | 20 | 正常
18 | 中海油惠州石化有限公司 | 废水热力焚烧炉烟囱 | 848699.562 | 9.823 | 83.699 | 300 | 8.101 | 100 | 6.248 | 30 | 正常
19 | 中海壳牌石油化工有限公司 | UT1装置燃油锅炉F-8105/06/07/08排气筒 | 9211104 | 106.61 | 63.534 | 200 | 39.549 | 200 | 5.14 | 30 | 正常
19 | 中海壳牌石油化工有限公司 | UT1装置固废焚烧炉F-9401排气筒 | 1238.392 | 0.014 | 37.322 | 300 | 2.558 | 100 | 37.046 | 30 | 正常
19 | 中海壳牌石油化工有限公司 | UT1装置污水处理场废气处理设施A-9230排气筒 | 879788.688 | 10.183 | - | - | - | - | - | - | 正常
19 | 中海壳牌石油化工有限公司 | UT1装置废液焚烧炉A-9301排气筒 | 3679006 | 42.581 | 110.597 | 300 | 2.358 | 200 | 2.177 | 30 | 正常
19 | 中海壳牌石油化工有限公司 | UT1装置燃气轮机GT-8161排气筒 | 10948271 | 126.716 | 67.084 | 120 | 3.002 | 100 | 1.559 | 10 | 正常
19 | 中海壳牌石油化工有限公司 | SMPO1装置热油炉F-5301A/B/C排气筒 | 7156541 | 82.83 | 46.378 | 100 | 0 | 50 | 2.675 | 20 | 正常
19 | 中海壳牌石油化工有限公司 | POD2装置废液焚烧炉A-2962排气筒 | 212144.469 | 2.455 | 7.972 | 300 | 0.005 | 100 | 1.017 | 30 | 正常
19 | 中海壳牌石油化工有限公司 | LOP1装置裂解炉F-1100排气筒 | 1377821.375 | 15.947 | 65.34 | 100 | - | - | - | - | 正常
20 | 光大环保能源（龙门）有限公司 | 一号废气排放口 | 1483641.88 | 17.17 | 174.878 | 200 | 39.393 | 50 | 4.087 | 10 | 正常
20 | 光大环保能源（龙门）有限公司 | 二号废气排放口 | 1370556.5 | 15.86 | 169.255 | 200 | 41.367 | 50 | 3.897 | 10 | 正常
21 | 惠州绿色动力再生能源有限公司 | 焚烧废气排放口3# | 3105849 | 35.95 | 133.089 | 80 | 0.188 | 30 | 6.87 | 8 | 停机
21 | 惠州绿色动力再生能源有限公司 | 焚烧废气排放口4# | 3179132.5 | 36.8 | 72.592 | 80 | 4.719 | 30 | 0.602 | 8 | 正常
21 | 惠州绿色动力再生能源有限公司 | 焚烧废气排放口1# | 3129303.25 | 36.22 | 76.166 | 80 | 7.268 | 30 | 2.622 | 8 | 正常
21 | 惠州绿色动力再生能源有限公司 | 焚烧废气排放口2# | 3360105.25 | 38.89 | 71.639 | 80 | 9.414 | 30 | 0.981 | 8 | 正常
22 | 三菱化学化工原料（惠州）有限公司 | 废气排放口 | 4401081.5 | 50.938 | 24.427 | 100 | 1.977 | 50 | 1.587 | 20 | 正常
23 | 惠州李长荣橡胶有限公司 | RCO1# | - | - | 0 | 100 | - | - | - | - | 停机
23 | 惠州李长荣橡胶有限公司 | RCO2# | - | - | 0 | 100 | - | - | - | - | 停机
23 | 惠州李长荣橡胶有限公司 | RTO | 2630497.5 | 30.92 | 8.618 | 100 | 0.7934 | 50 | 7.4423 | 20 | 正常
23 | 惠州李长荣橡胶有限公司 | RCO3# | - | - | 0 | 100 | 0 | 50 | 0 | 20 | 停机
24 | 惠州绿色动力环保有限公司 | 焚烧废气排放口#1 | 1757661.125 | 20.343 | 51.952 | 250 | 11.697 | 80 | 0.898 | 10 | 正常
24 | 惠州绿色动力环保有限公司 | 焚烧废气排放口#2 | 1941393.875 | 22.47 | 64.368 | 250 | 11.751 | 80 | 2.414 | 10 | 正常
24 | 惠州绿色动力环保有限公司 | 焚烧废气排放口#3 | 1829874.125 | 21.179 | 53.354 | 250 | 5.423 | 80 | 1.869 | 10 | 正常
25 | 国能（惠州）热电有限责任公司 | 综合监控点 | 47961788 | 555.113 | 41.155 | 100 | 24.785 | 50 | 1.502 | 20 | 正常
26 | 华润水泥（惠州）有限公司 | 总排放口 | 7664301.5 | 88.707 | 128.26 | 320 | 16.3 | 100 | 4.02 | 20 | 正常
26 | 华润水泥（惠州）有限公司 | 窑头 | 3331731.25 | 38.562 | - | - | - | - | 7.499 | 20 | 正常