## Sheet1
监测日期：2023-09-25
序号 | 企业名称 | 监控点名称 | 烟气量(M3) | 烟气流量（M3/s） | 氮氧化物(mg/M3) |  | 二氧化硫(mg/M3) |  | 烟尘(mg/M3) |  | 生产状态
[5 empty] | 浓度 | 限值 | 浓度 | 限值 | 浓度 | 限值
1 | 惠州市光大水泥企业有限公司光华水泥厂 | A线窑尾 | 12980441 | 152.36 | 115.517 | 320 | 31.572 | 100 | 0.62 | 20 | 正常
1 | 惠州市光大水泥企业有限公司光华水泥厂 | B线窑尾 | 15589441 | 182.82 | 115.039 | 320 | 22.104 | 100 | 4.39 | 20 | 正常
1 | 惠州市光大水泥企业有限公司光华水泥厂 | A线窑头烟囱 | 8025719 | 92.89 | - | - | - | - | 4.9176 | 20 | 正常
1 | 惠州市光大水泥企业有限公司光华水泥厂 | B线窑头烟囱 | 6677442 | 77.285 | - | - | - | - | 2.3017 | 20 | 正常
2 | 广东展宏钢铁厂 | 电炉废气排放口 | 15105304 | 174.83 | - | - | - | - | 3.626 | 15 | 正常
3 | 惠州固力水泥集团有限公司博罗分公司 | 排放口（窑头） | 123349.883 | 1.428 | - | - | - | - | 0 | 20 | 停机
3 | 惠州固力水泥集团有限公司博罗分公司 | 总排放口（窑尾） | 126479.703 | 1.464 | 131.634 | 320 | 116.799 | 100 | 44.221 | 20 | 停机
4 | 惠州东江威立雅环境服务有限公司 | 焚烧炉废气排放口 | 659412.812 | 7.632 | 82.948 | 300 | 5.076 | 100 | 2.085 | 30 | 正常
5 | 惠州福和纸业有限公司 | 锅炉废气排放口1# | 1316736 | 15.24 | 25.02 | 200 | 0.55 | 200 | 1.11 | 30 | 正常
5 | 惠州福和纸业有限公司 | 锅炉废气排放口2# | 0 | 0 | 0.93 | 150 | - | - | - | - | 停机
6 | 惠州市光大水泥企业有限公司 | A线旋窑窑尾处理后排口 | 3336536.5 | 38.617 | 12.48 | 320 | 1.699 | 100 | 0 | 20 | 正常
6 | 惠州市光大水泥企业有限公司 | B线旋窑窑尾处理后排口 | 12193191 | 141.125 | 193.557 | 320 | 37.574 | 100 | 0.346 | 20 | 正常
6 | 惠州市光大水泥企业有限公司 | A线窑头烟窗 | 507576.156 | 5.875 | - | - | - | - | 2.2314 | 20 | 正常
6 | 惠州市光大水泥企业有限公司 | B线窑头烟窗 | 6671581 | 77.217 | - | - | - | - | 1.1048 | 20 | 正常
7 | 惠州广惠能源有限公司 | 焚烧炉烟气排放口3# | 3202209.75 | 37.78 | 75.843 | 200 | 18.575 | 50 | 6.151 | 10 | 正常
7 | 惠州广惠能源有限公司 | 焚烧炉烟气排放口2# | 3040130.75 | 35.889 | 79.64 | 200 | 19.836 | 50 | 6.79 | 10 | 正常
7 | 惠州广惠能源有限公司 | 焚烧炉烟气排放口1# | 3364544.75 | 39.809 | 80.452 | 200 | 21.499 | 50 | 5.144 | 10 | 正常
8 | 光大环保能源（博罗）有限公司 | 3# | 1009793.88 | 11.69 | 102.542 | 200 | 31.801 | 35 | 4.086 | 10 | 正常
8 | 光大环保能源（博罗）有限公司 | 1# | 607640.44 | 7.03 | 154.417 | 200 | 20.211 | 35 | 80.707 | 10 | 正常
8 | 光大环保能源（博罗）有限公司 | 2# | 882963.06 | 10.22 | 94.194 | 200 | 25.178 | 35 | 1.343 | 10 | 正常
8 | 光大环保能源（博罗）有限公司 | 4# | 2799190.25 | 32.4 | 116.394 | 200 | 16.05 | 35 | 0.498 | 10 | 正常
9 | 光大环保能源（惠东）有限公司 | #3烟囱 | 2079755.625 | 24.071 | 125.854 | 200 | 16.091 | 50 | 3.049 | 10 | 正常
9 | 光大环保能源（惠东）有限公司 | #1烟囱 | 1494962.625 | 17.303 | 131.722 | 200 | 8.78 | 50 | 2.737 | 10 | 正常
9 | 光大环保能源（惠东）有限公司 | #2烟囱 | 1516335.25 | 17.55 | 126.3 | 200 | 7.917 | 50 | 3.676 | 10 | 正常
10 | 惠州市瑞能热力有限公司 | 锅炉烟窗 | 2826144 | 32.71 | 25.68 | 200 | 15.54 | 35 | 4.48 | 10 | 正常
10 | 惠州市瑞能热力有限公司 | 锅炉废气排放口2# | 15552 | 0.18 | 0.65 | 150 | - | - | - | - | 正常
11 | 惠州深能源丰达电力有限公司 | 1号机废气排放口 | 19876542 | 230.053 | 12.118 | 50 | 0.141 | 35 | 0.299 | 5 | 正常
11 | 惠州深能源丰达电力有限公司 | 2号机废气排放口 | 0 | 0 | 0 | 50 | 0 | 35 | 0 | 5 | 正常
11 | 惠州深能源丰达电力有限公司 | 5号机组废气排放口 | 5028647.4 | 58.431 | 32.716 | 50 | 2.962 | 35 | 2.347 | 5 | 正常
11 | 惠州深能源丰达电力有限公司 | 6号机组废气排放口 | 24267234.006 | 289.716 | 22.01 | 50 | 0.006 | 35 | 0.243 | 5 | 正常
11 | 惠州深能源丰达电力有限公司 | 1号启动锅炉废气排放口 | 11147.457 | 0.129 | 69.27 | 50 | 0 | 35 | 118.204 | 10 | 正常
11 | 惠州深能源丰达电力有限公司 | 2号启动锅炉废气排放口 | 104.862 | 0.001 | 45.796 | 50 | 19.501 | 35 | 47.375 | 10 | 正常
12 | 广东惠州天然气发电有限公司 | 2号发电机组烟囱 | 38025020.16 | 1584375.84 | 26.112 | 50 | 0.001 | 35 | 0.282 | 5 | 正常
12 | 广东惠州天然气发电有限公司 | 1号发电机组烟囱 | 38503347.84 | 445.641 | 25.939 | 50 | 0.001 | 35 | 0.419 | 5 | 正常
12 | 广东惠州天然气发电有限公司 | 3号发电机组烟囱 | 101545.92 | 1.175 | 0.08 | 50 | 0 | 35 | 0.42 | 5 | 正常
12 | 广东惠州天然气发电有限公司 | 4号发电机组烟囱 | 44633274.73 | 516.589 | 25.692 | 50 | 0.004 | 35 | 0.102 | 5 | 正常
12 | 广东惠州天然气发电有限公司 | 5号发电机组烟囱 | 43065568 | 500.255 | 24.72 | 50 | 0.073 | 35 | 0.097 | 5 | 正常
12 | 广东惠州天然气发电有限公司 | 6号发电机组烟囱 | 28388144 | 331.91 | 0 | 50 | 0 | 35 | 0 | 5 | 正常
13 | 惠州云海镁业有限公司 | 窑炉废气烟囱 | 177984 | 2.06 | 44.74 | 120 | 0.91 | 850 | 1.3 | 100 | 正常
14 | 惠州塔牌水泥有限公司 | 二线窑尾 | 14782465 | 171.093 | 195.192 | 320 | 26.537 | 100 | 10.895 | 20 | 正常
14 | 惠州塔牌水泥有限公司 | 一线窑头 | 3837459.25 | 44.42 | - | - | - | - | 11.21 | 20 | 正常
14 | 惠州塔牌水泥有限公司 | 一线窑尾 | 9767547 | 113.05 | 189.951 | 320 | 30.68 | 100 | 4.992 | 20 | 正常
14 | 惠州塔牌水泥有限公司 | 二线窑头 | 5595456 | 64.76 | - | - | - | - | 11.64 | 20 | 正常
15 | 南亚塑胶工业(惠州)有限公司 | 1#锅炉烟气排放口（A1） | 899424 | 10.41 | 7.85 | 50 | 2.03 | 35 | 1.25 | 10 | 正常
15 | 南亚塑胶工业(惠州)有限公司 | 7#有机废气排放口（B7） | 485156.64 | 5.615 | - | - | - | - | 0.75 | 10 | 正常
15 | 南亚塑胶工业(惠州)有限公司 | 15#有机废气排放口（B15） | 0 | 0 | - | - | - | - | 0.02 | 10 | 正常
15 | 南亚塑胶工业(惠州)有限公司 | 3#粉尘排放口（C3） | - | - | - | - | - | - | 0 | 10 | 停机
15 | 南亚塑胶工业(惠州)有限公司 | 2#锅炉烟气排放口（A2） | 55268.64 | 2302.86 | 2.61 | 150 | - | - | 5.48 | 20 | 停机
16 | 广东惠州平海发电厂有限公司 | 1号锅炉废气排放口 | 60577550.833 | 714.825 | 38.445 | 100 | 22.338 | 50 | 1.829 | 20 | 正常
16 | 广东惠州平海发电厂有限公司 | 2号锅炉废气排放口 | 56193394.245 | 668.788 | 43.262 | 100 | 23.543 | 50 | 2.675 | 20 | 正常
17 | 旭硝子显示玻璃（惠州）有限公司 | 一期熔窑废气排放口 | 350761.562 | 4.06 | 279.74 | 550 | 12.809 | 400 | 6.678 | 30 | 正常
17 | 旭硝子显示玻璃（惠州）有限公司 | 三期熔窑废气排放口 | 546912 | 6.33 | 236.74 | 550 | 6.23 | 400 | 9.8 | 30 | 正常
17 | 旭硝子显示玻璃（惠州）有限公司 | 二期熔窑废气排放口 | 575547 | 6.661 | 200.835 | 550 | 4.032 | 400 | 6.339 | 30 | 正常
18 | 中海油惠州石化有限公司 | 燃油燃气锅炉烟囱 | 818546 | 9.474 | 128.666 | 200 | 6.403 | 200 | 0.41 | 30 | 正常
18 | 中海油惠州石化有限公司 | 燃油燃气锅炉烟囱 2 | 828620.625 | 9.59 | 60.219 | 200 | 9.785 | 200 | 6.216 | 30 | 正常
18 | 中海油惠州石化有限公司 | 硫磺（1）排气筒 | 140718.484 | 1.629 | 8.961 | - | 17.925 | 100 | - | - | 正常
18 | 中海油惠州石化有限公司 | 蜡油加裂排气筒 | 1788493.25 | 20.7 | 49.808 | 100 | - | - | - | - | 正常
18 | 中海油惠州石化有限公司 | 煤柴油加裂排气筒 | 903500.125 | 10.457 | 35.003 | 100 | - | - | - | - | 正常
18 | 中海油惠州石化有限公司 | 制氢（1）排气筒 | 4079580.5 | 47.217 | 65.588 | 100 | - | - | - | - | 正常
18 | 中海油惠州石化有限公司 | 制氢（2）排气筒 | 1884033.125 | 21.806 | 74.798 | 100 | - | - | - | - | 正常
18 | 中海油惠州石化有限公司 | 重整（I）排气筒 | 3776161.75 | 43.706 | 53.792 | 100 | - | - | - | - | 正常
18 | 中海油惠州石化有限公司 | 芳烃联合（1）排气筒 | 6138767.5 | 71.051 | 58.987 | 100 | - | - | - | - | 正常
18 | 中海油惠州石化有限公司 | 芳烃联合（2）排气筒 | 2285327 | 26.45 | 35.903 | 100 | - | - | - | - | 正常
18 | 中海油惠州石化有限公司 | 芳烃联合2排气筒 | 1672466.875 | 19.357 | 43.536 | 100 | - | - | - | - | 正常
18 | 中海油惠州石化有限公司 | 焦化（1）排气筒 | 1266127.375 | 14.654 | 62.231 | 100 | - | - | - | - | 正常
18 | 中海油惠州石化有限公司 | 焦化（2）排气筒 | 1370408.625 | 15.861 | 56.835 | 100 | - | - | - | - | 正常
18 | 中海油惠州石化有限公司 | 催化裂化（1）排气筒 | 2804490 | 117672.844 | - | - | 1.585 | 50 | 4.625 | 30 | 正常
18 | 中海油惠州石化有限公司 | 煅烧焦烟囱 | - | - | - | - | - | - | 0 | 10 | 停机
18 | 中海油惠州石化有限公司 | 常减压（1）烟囱 | 3485948 | 44.014 | 24.906 | 100 | - | - | - | - | 正常
18 | 中海油惠州石化有限公司 | 3#燃油燃气锅炉烟道 | 2213790 | 25.621 | 42.991 | 100 | 10.466 | 50 | 0.439 | 20 | 正常
18 | 中海油惠州石化有限公司 | 航煤加氢129排气筒 | 497011.75 | 6.003 | 20.475 | 100 | - | - | - | - | 正常
18 | 中海油惠州石化有限公司 | 硫磺（II）134排气筒 | 2421175.75 | 28.023 | - | - | 23.141 | 100 | - | - | 正常
18 | 中海油惠州石化有限公司 | 催化裂化（II）123排气筒 | 5897452 | 68.258 | 38.197 | 100 | 2.135 | 50 | 4.474 | 30 | 正常
18 | 中海油惠州石化有限公司 | 渣油加氢133排气筒 | 504991.719 | 5.845 | 51.925 | 100 | - | - | - | - | 正常
18 | 中海油惠州石化有限公司 | 常减压（II）121排气筒 | 5448800 | 63.065 | 37.594 | 100 | - | - | - | - | 正常
18 | 中海油惠州石化有限公司 | 重装（II）127排气筒 | 4184120 | 48.427 | 55.012 | 100 | - | - | 3.829 | 20 | 正常
18 | 中海油惠州石化有限公司 | 煤制氢硫磺排气筒 | 1111090 | 12.86 | - | - | 0.183 | 100 | - | - | 正常
18 | 中海油惠州石化有限公司 | 煤制氢蒸汽过热炉排气筒 | 0 | 0 | 0 | 100 | - | - | - | - | 正常
18 | 中海油惠州石化有限公司 | 动力部341单元燃气轮机 | 3830073.25 | 44.33 | 19.698 | 50 | 2.435 | 35 | 0.204 | 5 | 正常
18 | 中海油惠州石化有限公司 | 加氢裂化（II）排气筒 | 9959733 | 115.275 | 51.598 | 100 | 1.541 | 50 | 0.302 | 20 | 正常
18 | 中海油惠州石化有限公司 | 废水热力焚烧炉烟囱 | 567253.375 | 6.565 | 77.212 | 300 | 7.477 | 100 | 6.218 | 30 | 正常
19 | 中海壳牌石油化工有限公司 | UT1装置燃油锅炉F-8105/06/07/08排气筒 | 8992512 | 104.08 | 42.335 | 200 | 16.643 | 200 | 4.91 | 30 | 正常
19 | 中海壳牌石油化工有限公司 | UT1装置固废焚烧炉F-9401排气筒 | 1229.428 | 0.014 | 37.923 | 300 | 1.244 | 100 | 54.634 | 30 | 正常
19 | 中海壳牌石油化工有限公司 | UT1装置污水处理场废气处理设施A-9230排气筒 | 875313.438 | 10.131 | - | - | - | - | - | - | 正常
19 | 中海壳牌石油化工有限公司 | UT1装置废液焚烧炉A-9301排气筒 | 3598085 | 41.644 | 112.869 | 300 | 2.568 | 200 | 2.187 | 30 | 正常
19 | 中海壳牌石油化工有限公司 | UT1装置燃气轮机GT-8161排气筒 | 11030039 | 127.662 | 51.335 | 120 | 3.275 | 100 | 1.506 | 10 | 正常
19 | 中海壳牌石油化工有限公司 | SMPO1装置热油炉F-5301A/B/C排气筒 | 7421976 | 85.843 | 46.907 | 100 | 0 | 50 | 2.592 | 20 | 正常
19 | 中海壳牌石油化工有限公司 | POD2装置废液焚烧炉A-2962排气筒 | 234452.141 | 2.714 | 34.079 | 300 | 0.004 | 100 | 1.044 | 30 | 正常
19 | 中海壳牌石油化工有限公司 | LOP1装置裂解炉F-1100排气筒 | 1375478.75 | 15.92 | 66.68 | 100 | - | - | - | - | 正常
20 | 光大环保能源（龙门）有限公司 | 一号废气排放口 | 1431852.75 | 16.57 | 161.097 | 200 | 43.546 | 50 | 4.152 | 10 | 正常
20 | 光大环保能源（龙门）有限公司 | 二号废气排放口 | 1355886.88 | 15.69 | 145.138 | 200 | 41.94 | 50 | 4.205 | 10 | 正常
21 | 惠州绿色动力再生能源有限公司 | 焚烧废气排放口3# | 2782052.25 | 32.2 | 85.682 | 80 | 0.651 | 30 | 7.033 | 8 | 停机
21 | 惠州绿色动力再生能源有限公司 | 焚烧废气排放口4# | 3286351.5 | 38.04 | 72.95 | 80 | 10.019 | 30 | 0.503 | 8 | 正常
21 | 惠州绿色动力再生能源有限公司 | 焚烧废气排放口1# | 3179896 | 36.8 | 72.378 | 80 | 10.525 | 30 | 2.971 | 8 | 正常
21 | 惠州绿色动力再生能源有限公司 | 焚烧废气排放口2# | 3344091 | 38.71 | 74.702 | 80 | 9.208 | 30 | 0.967 | 8 | 正常
22 | 三菱化学化工原料（惠州）有限公司 | 废气排放口 | 4062820.75 | 47.023 | 26.658 | 100 | 1.957 | 50 | 1.593 | 20 | 正常
23 | 惠州李长荣橡胶有限公司 | RCO1# | - | - | 0 | 100 | - | - | - | - | 停机
23 | 惠州李长荣橡胶有限公司 | RCO2# | - | - | 0 | 100 | - | - | - | - | 停机
23 | 惠州李长荣橡胶有限公司 | RTO | 3078079.5 | 36.171 | 7.1642 | 100 | 0.6041 | 50 | 7.2426 | 20 | 正常
23 | 惠州李长荣橡胶有限公司 | RCO3# | - | - | 0 | 100 | 0 | 50 | 0 | 20 | 停机
24 | 惠州绿色动力环保有限公司 | 焚烧废气排放口#1 | 1771524.125 | 20.504 | 66.751 | 250 | 11.088 | 80 | 0.92 | 10 | 正常
24 | 惠州绿色动力环保有限公司 | 焚烧废气排放口#2 | 1914353.25 | 22.157 | 64.653 | 250 | 9.243 | 80 | 2.727 | 10 | 正常
24 | 惠州绿色动力环保有限公司 | 焚烧废气排放口#3 | 1838042.25 | 21.274 | 59.312 | 250 | 5.171 | 80 | 1.895 | 10 | 正常
25 | 国能（惠州）热电有限责任公司 | 综合监控点 | 47542384 | 550.259 | 39.199 | 100 | 25.126 | 50 | 1.566 | 20 | 正常
26 | 华润水泥（惠州）有限公司 | 总排放口 | 7929626.5 | 91.778 | 134.68 | 320 | 8.27 | 100 | 4.62 | 20 | 正常
26 | 华润水泥（惠州）有限公司 | 窑头 | 3150207 | 36.461 | - | - | - | - | 7.532 | 20 | 正常