## Sheet1
监测日期：2023-09-26
序号 | 企业名称 | 监控点名称 | 烟气量(M3) | 烟气流量（M3/s） | 氮氧化物(mg/M3) |  | 二氧化硫(mg/M3) |  | 烟尘(mg/M3) |  | 生产状态
[5 empty] | 浓度 | 限值 | 浓度 | 限值 | 浓度 | 限值
1 | 惠州市光大水泥企业有限公司光华水泥厂 | A线窑尾 | 12523085 | 146.973 | 114.792 | 320 | 28.199 | 100 | 0.549 | 20 | 正常
1 | 惠州市光大水泥企业有限公司光华水泥厂 | B线窑尾 | 16139626 | 189.481 | 115.26 | 320 | 18.924 | 100 | 5.704 | 20 | 正常
1 | 惠州市光大水泥企业有限公司光华水泥厂 | A线窑头烟囱 | 8182929 | 94.71 | - | - | - | - | 5.0899 | 20 | 正常
1 | 惠州市光大水泥企业有限公司光华水泥厂 | B线窑头烟囱 | 6572541 | 76.071 | - | - | - | - | 2.2929 | 20 | 正常
2 | 广东展宏钢铁厂 | 电炉废气排放口 | 14648891 | 169.547 | - | - | - | - | 3.649 | 15 | 正常
3 | 惠州固力水泥集团有限公司博罗分公司 | 排放口（窑头） | 354141.656 | 4.099 | - | - | - | - | 0 | 20 | 停机
3 | 惠州固力水泥集团有限公司博罗分公司 | 总排放口（窑尾） | 221142.344 | 2.671 | 243.439 | 320 | 227.68 | 100 | 60.017 | 20 | 停机
4 | 惠州东江威立雅环境服务有限公司 | 焚烧炉废气排放口 | 656781.75 | 7.602 | 88.084 | 300 | 5.54 | 100 | 2.042 | 30 | 正常
5 | 惠州福和纸业有限公司 | 锅炉废气排放口1# | 1323648 | 15.32 | 25.8 | 200 | 0.63 | 200 | 1.33 | 30 | 正常
5 | 惠州福和纸业有限公司 | 锅炉废气排放口2# | 0 | 0 | 1.28 | 150 | - | - | - | - | 停机
6 | 惠州市光大水泥企业有限公司 | A线旋窑窑尾处理后排口 | 3350966.5 | 38.784 | 12.268 | 320 | 1.124 | 100 | 0 | 20 | 正常
6 | 惠州市光大水泥企业有限公司 | B线旋窑窑尾处理后排口 | 11960074 | 138.427 | 198.524 | 320 | 36.037 | 100 | 0.312 | 20 | 正常
6 | 惠州市光大水泥企业有限公司 | A线窑头烟窗 | 526397.25 | 6.092 | - | - | - | - | 2.1872 | 20 | 正常
6 | 惠州市光大水泥企业有限公司 | B线窑头烟窗 | 6605114.5 | 76.448 | - | - | - | - | 1.1052 | 20 | 正常
7 | 惠州广惠能源有限公司 | 焚烧炉烟气排放口3# | 3018663 | 35.177 | 76.384 | 200 | 16.644 | 50 | 5.972 | 10 | 正常
7 | 惠州广惠能源有限公司 | 焚烧炉烟气排放口2# | 2803663 | 32.728 | 79.01 | 200 | 18.923 | 50 | 6.419 | 10 | 正常
7 | 惠州广惠能源有限公司 | 焚烧炉烟气排放口1# | 3251668.75 | 37.958 | 82.032 | 200 | 17.594 | 50 | 5.097 | 10 | 正常
8 | 光大环保能源（博罗）有限公司 | 3# | 1023796.44 | 11.85 | 106.052 | 200 | 26.726 | 35 | 4.152 | 10 | 正常
8 | 光大环保能源（博罗）有限公司 | 1# | 1134194 | 13.13 | 162.704 | 200 | 24.198 | 35 | 82.768 | 10 | 正常
8 | 光大环保能源（博罗）有限公司 | 2# | 859551.19 | 9.95 | 101.692 | 200 | 26.828 | 35 | 1.38 | 10 | 正常
8 | 光大环保能源（博罗）有限公司 | 4# | 2937941.5 | 34 | 117.699 | 200 | 17.881 | 35 | 0.481 | 10 | 正常
9 | 光大环保能源（惠东）有限公司 | #3烟囱 | 2081006.75 | 24.086 | 121.618 | 200 | 17.783 | 50 | 3.053 | 10 | 正常
9 | 光大环保能源（惠东）有限公司 | #1烟囱 | 1507040.5 | 17.443 | 123.747 | 200 | 3.918 | 50 | 2.765 | 10 | 正常
9 | 光大环保能源（惠东）有限公司 | #2烟囱 | 1515891.875 | 17.545 | 119.631 | 200 | 9.347 | 50 | 3.651 | 10 | 正常
10 | 惠州市瑞能热力有限公司 | 锅炉烟窗 | 2843424 | 32.91 | 23.24 | 200 | 15.09 | 35 | 4.3 | 10 | 正常
10 | 惠州市瑞能热力有限公司 | 锅炉废气排放口2# | 19872 | 0.23 | 0.64 | 150 | - | - | - | - | 正常
11 | 惠州深能源丰达电力有限公司 | 1号机废气排放口 | - | - | 0 | 50 | 0 | 35 | 0 | 5 | 正常
11 | 惠州深能源丰达电力有限公司 | 2号机废气排放口 | - | - | 0 | 50 | 0 | 35 | 0 | 5 | 正常
11 | 惠州深能源丰达电力有限公司 | 5号机组废气排放口 | 1081521.705 | 12.785 | 38.486 | 50 | 8.352 | 35 | 38.484 | 5 | 正常
11 | 惠州深能源丰达电力有限公司 | 6号机组废气排放口 | 24336571.553 | 290.58 | 21.976 | 50 | 0.005 | 35 | 0.242 | 5 | 正常
11 | 惠州深能源丰达电力有限公司 | 1号启动锅炉废气排放口 | 10844.917 | 0.128 | 104.462 | 50 | 0 | 35 | 89.721 | 10 | 正常
11 | 惠州深能源丰达电力有限公司 | 2号启动锅炉废气排放口 | 50.345 | 0.001 | 97.773 | 50 | 246.273 | 35 | 117.781 | 10 | 正常
12 | 广东惠州天然气发电有限公司 | 2号发电机组烟囱 | 38540983.68 | 1605874.32 | 25.463 | 50 | 0.202 | 35 | 0.277 | 5 | 正常
12 | 广东惠州天然气发电有限公司 | 1号发电机组烟囱 | 38256045.12 | 442.778 | 25.931 | 50 | 0.001 | 35 | 0.419 | 5 | 正常
12 | 广东惠州天然气发电有限公司 | 3号发电机组烟囱 | 85631.04 | 0.991 | 0.72 | 50 | 0.26 | 35 | 0.42 | 5 | 正常
12 | 广东惠州天然气发电有限公司 | 4号发电机组烟囱 | 44503562.742 | 515.388 | 25.664 | 50 | 0.003 | 35 | 0.102 | 5 | 正常
12 | 广东惠州天然气发电有限公司 | 5号发电机组烟囱 | - | - | 0 | 50 | 0 | 35 | 0 | 5 | 正常
12 | 广东惠州天然气发电有限公司 | 6号发电机组烟囱 | - | - | 0 | 50 | 0 | 35 | 0 | 5 | 正常
13 | 惠州云海镁业有限公司 | 窑炉废气烟囱 | 83808 | 0.97 | 38.11 | 120 | 0.89 | 850 | 1.25 | 100 | 正常
14 | 惠州塔牌水泥有限公司 | 二线窑尾 | - | - | 0 | 320 | 0 | 100 | 0 | 20 | 正常
14 | 惠州塔牌水泥有限公司 | 一线窑头 | 4456824 | 51.58 | - | - | - | - | 11.29 | 20 | 正常
14 | 惠州塔牌水泥有限公司 | 一线窑尾 | 10695514 | 129.173 | 196.394 | 320 | 36.616 | 100 | 5.157 | 20 | 正常
14 | 惠州塔牌水泥有限公司 | 二线窑头 | 5573582.5 | 64.51 | - | - | - | - | 12 | 20 | 正常
15 | 南亚塑胶工业(惠州)有限公司 | 1#锅炉烟气排放口（A1） | 855360 | 9.9 | 9.56 | 50 | 1.76 | 35 | 1.14 | 10 | 正常
15 | 南亚塑胶工业(惠州)有限公司 | 7#有机废气排放口（B7） | 582266.82 | 6.739 | - | - | - | - | 0.1 | 10 | 正常
15 | 南亚塑胶工业(惠州)有限公司 | 15#有机废气排放口（B15） | 534 | 0.01 | - | - | - | - | 0.02 | 10 | 正常
15 | 南亚塑胶工业(惠州)有限公司 | 3#粉尘排放口（C3） | - | - | - | - | - | - | 0 | 10 | 停机
15 | 南亚塑胶工业(惠州)有限公司 | 2#锅炉烟气排放口（A2） | 91768.32 | 3823.68 | 33.95 | 150 | - | - | 9.04 | 20 | 停机
16 | 广东惠州平海发电厂有限公司 | 1号锅炉废气排放口 | 64767522.896 | 765.026 | 40.712 | 100 | 24.863 | 50 | 2.323 | 20 | 正常
16 | 广东惠州平海发电厂有限公司 | 2号锅炉废气排放口 | 59522847.461 | 704.243 | 44.967 | 100 | 24.249 | 50 | 2.468 | 20 | 正常
17 | 旭硝子显示玻璃（惠州）有限公司 | 一期熔窑废气排放口 | 351359.469 | 4.067 | 289.4 | 550 | 12.958 | 400 | 6.705 | 30 | 正常
17 | 旭硝子显示玻璃（惠州）有限公司 | 三期熔窑废气排放口 | 547776 | 6.34 | 249.52 | 550 | 6.52 | 400 | 9.51 | 30 | 正常
17 | 旭硝子显示玻璃（惠州）有限公司 | 二期熔窑废气排放口 | 569880 | 6.596 | 223.989 | 550 | 3.725 | 400 | 6.276 | 30 | 正常
18 | 中海油惠州石化有限公司 | 燃油燃气锅炉烟囱 | 831786 | 9.627 | 129.039 | 200 | 6.653 | 200 | 0.409 | 30 | 正常
18 | 中海油惠州石化有限公司 | 燃油燃气锅炉烟囱 2 | 941000.125 | 10.891 | 67.943 | 200 | 10.404 | 200 | 6.362 | 30 | 正常
18 | 中海油惠州石化有限公司 | 硫磺（1）排气筒 | 140674.844 | 1.628 | 9.336 | - | 17.618 | 100 | - | - | 正常
18 | 中海油惠州石化有限公司 | 蜡油加裂排气筒 | 1775733.5 | 21.446 | 51.409 | 100 | - | - | - | - | 正常
18 | 中海油惠州石化有限公司 | 煤柴油加裂排气筒 | 866943.75 | 10.47 | 35.283 | 100 | - | - | - | - | 正常
18 | 中海油惠州石化有限公司 | 制氢（1）排气筒 | 3575663.75 | 47.297 | 66.782 | 100 | - | - | - | - | 正常
18 | 中海油惠州石化有限公司 | 制氢（2）排气筒 | 1627532.125 | 19.796 | 74.074 | 100 | - | - | - | - | 正常
18 | 中海油惠州石化有限公司 | 重整（I）排气筒 | 3828411.25 | 44.31 | 50.846 | 100 | - | - | - | - | 正常
18 | 中海油惠州石化有限公司 | 芳烃联合（1）排气筒 | 6153951.5 | 71.226 | 59.781 | 100 | - | - | - | - | 正常
18 | 中海油惠州石化有限公司 | 芳烃联合（2）排气筒 | 2273170.75 | 26.31 | 36.341 | 100 | - | - | - | - | 正常
18 | 中海油惠州石化有限公司 | 芳烃联合2排气筒 | 1668495 | 19.311 | 43.177 | 100 | - | - | - | - | 正常
18 | 中海油惠州石化有限公司 | 焦化（1）排气筒 | 1268777.75 | 14.685 | 62.446 | 100 | - | - | - | - | 正常
18 | 中海油惠州石化有限公司 | 焦化（2）排气筒 | 1365082 | 15.8 | 56.96 | 100 | - | - | - | - | 正常
18 | 中海油惠州石化有限公司 | 催化裂化（1）排气筒 | 2734320 | 113929.562 | - | - | 1.371 | 50 | 4.914 | 30 | 正常
18 | 中海油惠州石化有限公司 | 煅烧焦烟囱 | - | - | - | - | - | - | 0 | 10 | 停机
18 | 中海油惠州石化有限公司 | 常减压（1）烟囱 | 3658491.5 | 42.344 | 30.707 | 100 | - | - | - | - | 正常
18 | 中海油惠州石化有限公司 | 3#燃油燃气锅炉烟道 | 2408000 | 27.87 | 49.215 | 100 | 11.27 | 50 | 0.628 | 20 | 正常
18 | 中海油惠州石化有限公司 | 航煤加氢129排气筒 | 516977.656 | 5.984 | 20.886 | 100 | - | - | - | - | 正常
18 | 中海油惠州石化有限公司 | 硫磺（II）134排气筒 | 2419013.25 | 27.998 | - | - | 22.233 | 100 | - | - | 正常
18 | 中海油惠州石化有限公司 | 催化裂化（II）123排气筒 | 5898530 | 68.27 | 38.392 | 100 | 3.095 | 50 | 4.282 | 30 | 正常
18 | 中海油惠州石化有限公司 | 渣油加氢133排气筒 | 483197.594 | 5.836 | 52.064 | 100 | - | - | - | - | 正常
18 | 中海油惠州石化有限公司 | 常减压（II）121排气筒 | 3619960 | 41.899 | 37.347 | 100 | - | - | - | - | 正常
18 | 中海油惠州石化有限公司 | 重装（II）127排气筒 | 4245510 | 49.171 | 55.1 | 100 | - | - | 3.84 | 20 | 正常
18 | 中海油惠州石化有限公司 | 煤制氢硫磺排气筒 | 1114350 | 12.898 | - | - | 0.132 | 100 | - | - | 正常
18 | 中海油惠州石化有限公司 | 煤制氢蒸汽过热炉排气筒 | 0 | 0 | 0 | 100 | - | - | - | - | 正常
18 | 中海油惠州石化有限公司 | 动力部341单元燃气轮机 | 3839023.5 | 44.433 | 19.936 | 50 | 2.513 | 35 | 0.206 | 5 | 正常
18 | 中海油惠州石化有限公司 | 加氢裂化（II）排气筒 | 9470101 | 114.373 | 51.701 | 100 | 1.548 | 50 | 0.304 | 20 | 正常
18 | 中海油惠州石化有限公司 | 废水热力焚烧炉烟囱 | 853361.562 | 9.877 | 78.102 | 300 | 7.122 | 100 | 6.214 | 30 | 正常
19 | 中海壳牌石油化工有限公司 | UT1装置燃油锅炉F-8105/06/07/08排气筒 | 8932896 | 103.39 | 55.507 | 200 | 35.851 | 200 | 4.26 | 30 | 正常
19 | 中海壳牌石油化工有限公司 | UT1装置固废焚烧炉F-9401排气筒 | 1262.384 | 0.015 | 43.354 | 300 | 5.378 | 100 | 46.823 | 30 | 正常
19 | 中海壳牌石油化工有限公司 | UT1装置污水处理场废气处理设施A-9230排气筒 | 872296.938 | 10.096 | - | - | - | - | - | - | 正常
19 | 中海壳牌石油化工有限公司 | UT1装置废液焚烧炉A-9301排气筒 | 3580471.75 | 41.441 | 120.761 | 300 | 2.498 | 200 | 2.179 | 30 | 正常
19 | 中海壳牌石油化工有限公司 | UT1装置燃气轮机GT-8161排气筒 | 10896331 | 126.115 | 52.37 | 120 | 3.66 | 100 | 1.52 | 10 | 正常
19 | 中海壳牌石油化工有限公司 | SMPO1装置热油炉F-5301A/B/C排气筒 | 7322619 | 84.752 | 43.125 | 100 | 0 | 50 | 2.557 | 20 | 正常
19 | 中海壳牌石油化工有限公司 | POD2装置废液焚烧炉A-2962排气筒 | 224562 | 2.599 | 5.08 | 300 | 0.001 | 100 | 1.033 | 30 | 正常
19 | 中海壳牌石油化工有限公司 | LOP1装置裂解炉F-1100排气筒 | 1380502.625 | 15.978 | 68.255 | 100 | - | - | - | - | 正常
20 | 光大环保能源（龙门）有限公司 | 一号废气排放口 | 1492571.75 | 17.28 | 159.085 | 200 | 45.086 | 50 | 4.068 | 10 | 正常
20 | 光大环保能源（龙门）有限公司 | 二号废气排放口 | 1384280.88 | 16.02 | 149.625 | 200 | 35.586 | 50 | 4.052 | 10 | 正常
21 | 惠州绿色动力再生能源有限公司 | 焚烧废气排放口3# | 3773608.25 | 43.68 | 52.405 | 80 | 0.753 | 30 | 12.912 | 8 | 停机
21 | 惠州绿色动力再生能源有限公司 | 焚烧废气排放口4# | 3144704.25 | 36.4 | 74.644 | 80 | 12.184 | 30 | 0.703 | 8 | 正常
21 | 惠州绿色动力再生能源有限公司 | 焚烧废气排放口1# | 3000209.5 | 34.72 | 74.63 | 80 | 8.368 | 30 | 3.002 | 8 | 正常
21 | 惠州绿色动力再生能源有限公司 | 焚烧废气排放口2# | 3257353.75 | 37.7 | 75.71 | 80 | 6.9 | 30 | 0.994 | 8 | 正常
22 | 三菱化学化工原料（惠州）有限公司 | 废气排放口 | 3637439.75 | 42.1 | 25.284 | 100 | 1.698 | 50 | 1.457 | 20 | 正常
23 | 惠州李长荣橡胶有限公司 | RCO1# | - | - | 0 | 100 | - | - | - | - | 停机
23 | 惠州李长荣橡胶有限公司 | RCO2# | - | - | 0 | 100 | - | - | - | - | 停机
23 | 惠州李长荣橡胶有限公司 | RTO | 2224404.25 | 26.147 | 7.8354 | 100 | 0.5392 | 50 | 8.1216 | 20 | 正常
23 | 惠州李长荣橡胶有限公司 | RCO3# | - | - | 0 | 100 | 0 | 50 | 0 | 20 | 停机
24 | 惠州绿色动力环保有限公司 | 焚烧废气排放口#1 | 1814070.625 | 20.996 | 62.886 | 250 | 12.524 | 80 | 0.968 | 10 | 正常
24 | 惠州绿色动力环保有限公司 | 焚烧废气排放口#2 | 1922183.125 | 22.248 | 59.532 | 250 | 9.88 | 80 | 2.463 | 10 | 正常
24 | 惠州绿色动力环保有限公司 | 焚烧废气排放口#3 | 1858831.5 | 21.514 | 56.508 | 250 | 7.181 | 80 | 2.176 | 10 | 正常
25 | 国能（惠州）热电有限责任公司 | 综合监控点 | 47832356 | 553.615 | 40.057 | 100 | 25.424 | 50 | 1.537 | 20 | 正常
26 | 华润水泥（惠州）有限公司 | 总排放口 | 7780817.5 | 90.056 | 145.21 | 320 | 12.41 | 100 | 4.21 | 20 | 正常
26 | 华润水泥（惠州）有限公司 | 窑头 | 2931649.5 | 33.931 | - | - | - | - | 7.578 | 20 | 正常