## Sheet1
监测日期：2023-09-27
序号 | 企业名称 | 监控点名称 | 烟气量(M3) | 烟气流量（M3/s） | 氮氧化物(mg/M3) |  | 二氧化硫(mg/M3) |  | 烟尘(mg/M3) |  | 生产状态
[5 empty] | 浓度 | 限值 | 浓度 | 限值 | 浓度 | 限值
1 | 惠州市光大水泥企业有限公司光华水泥厂 | A线窑尾 | 12169172 | 149.149 | 118.107 | 320 | 24.233 | 100 | 3.208 | 20 | 正常
1 | 惠州市光大水泥企业有限公司光华水泥厂 | B线窑尾 | 15303609 | 187.47 | 111.876 | 320 | 21.484 | 100 | 4.791 | 20 | 正常
1 | 惠州市光大水泥企业有限公司光华水泥厂 | A线窑头烟囱 | 7040444.5 | 81.487 | - | - | - | - | 5.433 | 20 | 正常
1 | 惠州市光大水泥企业有限公司光华水泥厂 | B线窑头烟囱 | 6550494.5 | 75.816 | - | - | - | - | 2.3535 | 20 | 正常
2 | 广东展宏钢铁厂 | 电炉废气排放口 | 15084541 | 174.59 | - | - | - | - | 3.306 | 15 | 正常
3 | 惠州固力水泥集团有限公司博罗分公司 | 排放口（窑头） | 1076502.375 | 12.46 | - | - | - | - | 0 | 20 | 停机
3 | 惠州固力水泥集团有限公司博罗分公司 | 总排放口（窑尾） | 247161.391 | 2.861 | 393.463 | 320 | 379.048 | 100 | 204.166 | 20 | 停机
4 | 惠州东江威立雅环境服务有限公司 | 焚烧炉废气排放口 | 660586.312 | 7.646 | 111.192 | 300 | 5.651 | 100 | 2.079 | 30 | 正常
5 | 惠州福和纸业有限公司 | 锅炉废气排放口1# | 1361664 | 15.76 | 25.41 | 200 | 0.64 | 200 | 1.25 | 30 | 正常
5 | 惠州福和纸业有限公司 | 锅炉废气排放口2# | 0 | 0 | 0.55 | 150 | - | - | - | - | 停机
6 | 惠州市光大水泥企业有限公司 | A线旋窑窑尾处理后排口 | 3274864.5 | 39.552 | 13.354 | 320 | 0.734 | 100 | 1.732 | 20 | 正常
6 | 惠州市光大水泥企业有限公司 | B线旋窑窑尾处理后排口 | 11739639 | 137.664 | 194.509 | 320 | 31.44 | 100 | 0.34 | 20 | 正常
6 | 惠州市光大水泥企业有限公司 | A线窑头烟窗 | 1107149.5 | 12.814 | - | - | - | - | 2.2934 | 20 | 正常
6 | 惠州市光大水泥企业有限公司 | B线窑头烟窗 | 6952149.5 | 80.465 | - | - | - | - | 1.1123 | 20 | 正常
7 | 惠州广惠能源有限公司 | 焚烧炉烟气排放口3# | 2811937.5 | 36.202 | 77.33 | 200 | 22.827 | 50 | 5.521 | 10 | 正常
7 | 惠州广惠能源有限公司 | 焚烧炉烟气排放口2# | 2579799.75 | 33.244 | 72.054 | 200 | 22.819 | 50 | 6.538 | 10 | 正常
7 | 惠州广惠能源有限公司 | 焚烧炉烟气排放口1# | 2712333.5 | 36.312 | 72.032 | 200 | 26.662 | 50 | 5.177 | 10 | 正常
8 | 光大环保能源（博罗）有限公司 | 3# | 1006474.19 | 11.65 | 101.327 | 200 | 24.151 | 35 | 4.136 | 10 | 正常
8 | 光大环保能源（博罗）有限公司 | 1# | 1368348.5 | 15.84 | 159.856 | 200 | 30.949 | 35 | 99.567 | 10 | 正常
8 | 光大环保能源（博罗）有限公司 | 2# | 856740.75 | 9.92 | 110.103 | 200 | 11.704 | 35 | 1.496 | 10 | 正常
8 | 光大环保能源（博罗）有限公司 | 4# | 3044638.25 | 35.24 | 114.502 | 200 | 19.385 | 35 | 0.526 | 10 | 正常
9 | 光大环保能源（惠东）有限公司 | #3烟囱 | 2074484.875 | 24.01 | 129.349 | 200 | 18.741 | 50 | 3.08 | 10 | 正常
9 | 光大环保能源（惠东）有限公司 | #1烟囱 | 1477086 | 17.096 | 120.057 | 200 | 5.029 | 50 | 2.764 | 10 | 正常
9 | 光大环保能源（惠东）有限公司 | #2烟囱 | 1483704.25 | 17.172 | 126.476 | 200 | 10.423 | 50 | 3.543 | 10 | 正常
10 | 惠州市瑞能热力有限公司 | 锅炉烟窗 | 2839104 | 32.86 | 21.11 | 200 | 14.57 | 35 | 4.38 | 10 | 正常
10 | 惠州市瑞能热力有限公司 | 锅炉废气排放口2# | 12960 | 0.15 | 1.37 | 150 | - | - | - | - | 正常
11 | 惠州深能源丰达电力有限公司 | 1号机废气排放口 | - | - | 0 | 50 | 0 | 35 | 0 | 5 | 正常
11 | 惠州深能源丰达电力有限公司 | 2号机废气排放口 | - | - | 0 | 50 | 0 | 35 | 0 | 5 | 正常
11 | 惠州深能源丰达电力有限公司 | 5号机组废气排放口 | 1095035.87 | 12.943 | 24.264 | 50 | 5.22 | 35 | 40.981 | 5 | 正常
11 | 惠州深能源丰达电力有限公司 | 6号机组废气排放口 | 24422223.709 | 291.563 | 21.981 | 50 | 0.001 | 35 | 0.249 | 5 | 正常
11 | 惠州深能源丰达电力有限公司 | 1号启动锅炉废气排放口 | 12853.924 | 0.152 | 43.466 | 50 | 0.001 | 35 | 73.226 | 10 | 正常
11 | 惠州深能源丰达电力有限公司 | 2号启动锅炉废气排放口 | 73.344 | 0.001 | 47.02 | 50 | 29.434 | 35 | 35.511 | 10 | 正常
12 | 广东惠州天然气发电有限公司 | 2号发电机组烟囱 | 39529952.64 | 1647081.36 | 26.129 | 50 | 0 | 35 | 0.273 | 5 | 正常
12 | 广东惠州天然气发电有限公司 | 1号发电机组烟囱 | 29317256.64 | 339.32 | 21.291 | 50 | 0.176 | 35 | 0.531 | 5 | 正常
12 | 广东惠州天然气发电有限公司 | 3号发电机组烟囱 | 102677.76 | 1.188 | 0.22 | 50 | 0 | 35 | 0.46 | 5 | 正常
12 | 广东惠州天然气发电有限公司 | 4号发电机组烟囱 | 45710549.616 | 529.057 | 25.649 | 50 | 0.11 | 35 | 0.102 | 5 | 正常
12 | 广东惠州天然气发电有限公司 | 5号发电机组烟囱 | - | - | 0 | 50 | 0 | 35 | 0 | 5 | 正常
12 | 广东惠州天然气发电有限公司 | 6号发电机组烟囱 | - | - | 0 | 50 | 0 | 35 | 0 | 5 | 正常
13 | 惠州云海镁业有限公司 | 窑炉废气烟囱 | 42336 | 0.49 | 38.38 | 120 | 1.23 | 850 | 1.28 | 100 | 正常
14 | 惠州塔牌水泥有限公司 | 二线窑尾 | - | - | 0 | 320 | 0 | 100 | 0 | 20 | 正常
14 | 惠州塔牌水泥有限公司 | 一线窑头 | - | - | - | - | - | - | 11.03 | 20 | 正常
14 | 惠州塔牌水泥有限公司 | 一线窑尾 | 9677634 | 112.01 | 196.963 | 320 | 28.029 | 100 | 4.721 | 20 | 正常
14 | 惠州塔牌水泥有限公司 | 二线窑头 | - | - | - | - | - | - | 11.64 | 20 | 正常
15 | 南亚塑胶工业(惠州)有限公司 | 1#锅炉烟气排放口（A1） | 832032 | 9.63 | 10.44 | 50 | 1.99 | 35 | 1.18 | 10 | 正常
15 | 南亚塑胶工业(惠州)有限公司 | 7#有机废气排放口（B7） | 426484.14 | 4.936 | - | - | - | - | 1.76 | 10 | 正常
15 | 南亚塑胶工业(惠州)有限公司 | 15#有机废气排放口（B15） | 0 | 0 | - | - | - | - | 0.02 | 10 | 正常
15 | 南亚塑胶工业(惠州)有限公司 | 3#粉尘排放口（C3） | - | - | - | - | - | - | 0 | 10 | 停机
15 | 南亚塑胶工业(惠州)有限公司 | 2#锅炉烟气排放口（A2） | 102644.4 | 4276.85 | 43.07 | 150 | - | - | 10.02 | 20 | 停机
16 | 广东惠州平海发电厂有限公司 | 1号锅炉废气排放口 | - | - | 0 | 100 | 0 | 50 | 0 | 20 | 正常
16 | 广东惠州平海发电厂有限公司 | 2号锅炉废气排放口 | - | - | 0 | 100 | 0 | 50 | 0 | 20 | 正常
17 | 旭硝子显示玻璃（惠州）有限公司 | 一期熔窑废气排放口 | 348851.656 | 4.038 | 293.742 | 550 | 12.65 | 400 | 6.629 | 30 | 正常
17 | 旭硝子显示玻璃（惠州）有限公司 | 三期熔窑废气排放口 | 546912 | 6.33 | 251.64 | 550 | 6.47 | 400 | 9.32 | 30 | 正常
17 | 旭硝子显示玻璃（惠州）有限公司 | 二期熔窑废气排放口 | 565453 | 6.545 | 213.329 | 550 | 4.105 | 400 | 6.268 | 30 | 正常
18 | 中海油惠州石化有限公司 | 燃油燃气锅炉烟囱 | 938901 | 10.867 | 127.888 | 200 | 7.577 | 200 | 0.385 | 30 | 正常
18 | 中海油惠州石化有限公司 | 燃油燃气锅炉烟囱 2 | 972372.062 | 11.254 | 66.354 | 200 | 11.63 | 200 | 6.092 | 30 | 正常
18 | 中海油惠州石化有限公司 | 硫磺（1）排气筒 | 138704.516 | 1.605 | 9.328 | - | 18.589 | 100 | - | - | 正常
18 | 中海油惠州石化有限公司 | 蜡油加裂排气筒 | 1896756.375 | 21.953 | 50.842 | 100 | - | - | - | - | 正常
18 | 中海油惠州石化有限公司 | 煤柴油加裂排气筒 | 900324.25 | 10.42 | 35.572 | 100 | - | - | - | - | 正常
18 | 中海油惠州石化有限公司 | 制氢（1）排气筒 | 4089149.5 | 47.328 | 66.926 | 100 | - | - | - | - | 正常
18 | 中海油惠州石化有限公司 | 制氢（2）排气筒 | 1589446.875 | 18.396 | 77.156 | 100 | - | - | - | - | 正常
18 | 中海油惠州石化有限公司 | 重整（I）排气筒 | 4121986 | 47.708 | 51.909 | 100 | - | - | - | - | 正常
18 | 中海油惠州石化有限公司 | 芳烃联合（1）排气筒 | 5816941.5 | 70.658 | 60.061 | 100 | - | - | - | - | 正常
18 | 中海油惠州石化有限公司 | 芳烃联合（2）排气筒 | 2182262.75 | 26.487 | 37.014 | 100 | - | - | - | - | 正常
18 | 中海油惠州石化有限公司 | 芳烃联合2排气筒 | 1596257.75 | 19.391 | 43.836 | 100 | - | - | - | - | 正常
18 | 中海油惠州石化有限公司 | 焦化（1）排气筒 | 1258451.5 | 14.565 | 63.817 | 100 | - | - | - | - | 正常
18 | 中海油惠州石化有限公司 | 焦化（2）排气筒 | 1361783.125 | 15.761 | 58.555 | 100 | - | - | - | - | 正常
18 | 中海油惠州石化有限公司 | 催化裂化（1）排气筒 | 2837710 | 118238.039 | - | - | 1.308 | 50 | 5.187 | 30 | 正常
18 | 中海油惠州石化有限公司 | 煅烧焦烟囱 | - | - | - | - | - | - | 0 | 10 | 停机
18 | 中海油惠州石化有限公司 | 常减压（1）烟囱 | 3658907.5 | 42.348 | 31.374 | 100 | - | - | - | - | 正常
18 | 中海油惠州石化有限公司 | 3#燃油燃气锅炉烟道 | 2095650 | 24.255 | 50.557 | 100 | 12.524 | 50 | 0.997 | 20 | 正常
18 | 中海油惠州石化有限公司 | 航煤加氢129排气筒 | 509984.25 | 5.903 | 20.992 | 100 | - | - | - | - | 正常
18 | 中海油惠州石化有限公司 | 硫磺（II）134排气筒 | 2409813.75 | 27.891 | - | - | 20.74 | 100 | - | - | 正常
18 | 中海油惠州石化有限公司 | 催化裂化（II）123排气筒 | 5158491 | 68.234 | 46.241 | 100 | 3.693 | 50 | 4.421 | 30 | 正常
18 | 中海油惠州石化有限公司 | 渣油加氢133排气筒 | 521017 | 6.03 | 52.519 | 100 | - | - | - | - | 正常
18 | 中海油惠州石化有限公司 | 常减压（II）121排气筒 | 5444320 | 63.013 | 39.79 | 100 | - | - | - | - | 正常
18 | 中海油惠州石化有限公司 | 重装（II）127排气筒 | 4267870 | 49.397 | 54.803 | 100 | - | - | 3.908 | 20 | 正常
18 | 中海油惠州石化有限公司 | 煤制氢硫磺排气筒 | 1116080 | 12.918 | - | - | 0.2 | 100 | - | - | 正常
18 | 中海油惠州石化有限公司 | 煤制氢蒸汽过热炉排气筒 | 0 | 0 | 0 | 100 | - | - | - | - | 正常
18 | 中海油惠州石化有限公司 | 动力部341单元燃气轮机 | 3911950.5 | 45.527 | 17.303 | 50 | 2.292 | 35 | 0.204 | 5 | 正常
18 | 中海油惠州石化有限公司 | 加氢裂化（II）排气筒 | 9688085 | 112.131 | 48.528 | 100 | 1.515 | 50 | 0.302 | 20 | 正常
18 | 中海油惠州石化有限公司 | 废水热力焚烧炉烟囱 | 856181.062 | 9.91 | 81.796 | 300 | 17.979 | 100 | 13.531 | 30 | 正常
19 | 中海壳牌石油化工有限公司 | UT1装置燃油锅炉F-8105/06/07/08排气筒 | 9059904 | 104.86 | 73.361 | 200 | 52.96 | 200 | 4.51 | 30 | 正常
19 | 中海壳牌石油化工有限公司 | UT1装置固废焚烧炉F-9401排气筒 | 1217.118 | 0.014 | 35.769 | 300 | 9.505 | 100 | 75.685 | 30 | 正常
19 | 中海壳牌石油化工有限公司 | UT1装置污水处理场废气处理设施A-9230排气筒 | 874002 | 10.116 | - | - | - | - | - | - | 正常
19 | 中海壳牌石油化工有限公司 | UT1装置废液焚烧炉A-9301排气筒 | 3670671.75 | 42.485 | 121.597 | 300 | 5.269 | 200 | 2.045 | 30 | 正常
19 | 中海壳牌石油化工有限公司 | UT1装置燃气轮机GT-8161排气筒 | 10990268 | 127.202 | 56.499 | 120 | 3.836 | 100 | 1.494 | 10 | 正常
19 | 中海壳牌石油化工有限公司 | SMPO1装置热油炉F-5301A/B/C排气筒 | 7325870 | 84.79 | 46.528 | 100 | 1.062 | 50 | 2.55 | 20 | 正常
19 | 中海壳牌石油化工有限公司 | POD2装置废液焚烧炉A-2962排气筒 | 221580.094 | 2.565 | 5.004 | 300 | 0.284 | 100 | 1.047 | 30 | 正常
19 | 中海壳牌石油化工有限公司 | LOP1装置裂解炉F-1100排气筒 | 1369546.125 | 15.851 | 66.178 | 100 | - | - | - | - | 正常
20 | 光大环保能源（龙门）有限公司 | 一号废气排放口 | 1546876.38 | 17.9 | 173.536 | 200 | 44.604 | 50 | 4.156 | 10 | 正常
20 | 光大环保能源（龙门）有限公司 | 二号废气排放口 | 1415865.25 | 16.39 | 161.882 | 200 | 41.293 | 50 | 4.037 | 10 | 正常
21 | 惠州绿色动力再生能源有限公司 | 焚烧废气排放口3# | 2731212.75 | 31.61 | 59.141 | 80 | 13.971 | 30 | 2.264 | 8 | 停机
21 | 惠州绿色动力再生能源有限公司 | 焚烧废气排放口4# | 3079213.25 | 35.64 | 70.476 | 80 | 5.218 | 30 | 0.476 | 8 | 正常
21 | 惠州绿色动力再生能源有限公司 | 焚烧废气排放口1# | 2830241.75 | 32.76 | 70.345 | 80 | 5.673 | 30 | 1.862 | 8 | 正常
21 | 惠州绿色动力再生能源有限公司 | 焚烧废气排放口2# | 3427564.5 | 39.67 | 66.27 | 80 | 8.427 | 30 | 0.935 | 8 | 正常
22 | 三菱化学化工原料（惠州）有限公司 | 废气排放口 | 3589940.25 | 41.55 | 24.455 | 100 | 1.099 | 50 | 1.479 | 20 | 正常
23 | 惠州李长荣橡胶有限公司 | RCO1# | - | - | 0 | 100 | - | - | - | - | 停机
23 | 惠州李长荣橡胶有限公司 | RCO2# | - | - | 0 | 100 | - | - | - | - | 停机
23 | 惠州李长荣橡胶有限公司 | RTO | 2218057.5 | 26.086 | 7.7984 | 100 | 0.4805 | 50 | 9.0546 | 20 | 正常
23 | 惠州李长荣橡胶有限公司 | RCO3# | - | - | 0 | 100 | 0 | 50 | 0 | 20 | 停机
24 | 惠州绿色动力环保有限公司 | 焚烧废气排放口#1 | 1757926 | 20.346 | 61.521 | 250 | 9.435 | 80 | 1.057 | 10 | 正常
24 | 惠州绿色动力环保有限公司 | 焚烧废气排放口#2 | 1913932.875 | 22.152 | 60.555 | 250 | 8.264 | 80 | 2.462 | 10 | 正常
24 | 惠州绿色动力环保有限公司 | 焚烧废气排放口#3 | 1857625.875 | 21.5 | 62.797 | 250 | 8.461 | 80 | 1.833 | 10 | 正常
25 | 国能（惠州）热电有限责任公司 | 综合监控点 | 48051912 | 556.156 | 39.357 | 100 | 25.675 | 50 | 1.487 | 20 | 正常
26 | 华润水泥（惠州）有限公司 | 总排放口 | 8091494.5 | 93.652 | 157.59 | 320 | 6.91 | 100 | 4.12 | 20 | 正常
26 | 华润水泥（惠州）有限公司 | 窑头 | 3105223.5 | 35.94 | - | - | - | - | 7.598 | 20 | 正常