## Sheet1
监测日期：2023-09-28
序号 | 企业名称 | 监控点名称 | 烟气量(M3) | 烟气流量（M3/s） | 氮氧化物(mg/M3) |  | 二氧化硫(mg/M3) |  | 烟尘(mg/M3) |  | 生产状态
[5 empty] | 浓度 | 限值 | 浓度 | 限值 | 浓度 | 限值
1 | 惠州市光大水泥企业有限公司光华水泥厂 | A线窑尾 | 12535915 | 147.143 | 109.766 | 320 | 22.603 | 100 | 7.361 | 20 | 正常
1 | 惠州市光大水泥企业有限公司光华水泥厂 | B线窑尾 | 16294973 | 191.202 | 114.481 | 320 | 19.807 | 100 | 7.077 | 20 | 正常
1 | 惠州市光大水泥企业有限公司光华水泥厂 | A线窑头烟囱 | 6509921 | 75.346 | - | - | - | - | 5.3311 | 20 | 正常
1 | 惠州市光大水泥企业有限公司光华水泥厂 | B线窑头烟囱 | 6557348 | 75.895 | - | - | - | - | 2.2777 | 20 | 正常
2 | 广东展宏钢铁厂 | 电炉废气排放口 | 15699532 | 181.708 | - | - | - | - | 4.386 | 15 | 正常
3 | 惠州固力水泥集团有限公司博罗分公司 | 排放口（窑头） | 738084.812 | 8.543 | - | - | - | - | 0 | 20 | 停机
3 | 惠州固力水泥集团有限公司博罗分公司 | 总排放口（窑尾） | 252831.25 | 2.926 | 248.11 | 320 | 259.647 | 100 | 147.03 | 20 | 停机
4 | 惠州东江威立雅环境服务有限公司 | 焚烧炉废气排放口 | 663161.125 | 7.676 | 93.024 | 300 | 8.393 | 100 | 2.044 | 30 | 正常
5 | 惠州福和纸业有限公司 | 锅炉废气排放口1# | 1437696 | 16.64 | 22.28 | 200 | 0.64 | 200 | 1.2 | 30 | 正常
5 | 惠州福和纸业有限公司 | 锅炉废气排放口2# | 0 | 0 | 0.02 | 150 | - | - | - | - | 停机
6 | 惠州市光大水泥企业有限公司 | A线旋窑窑尾处理后排口 | 3268904.25 | 38.64 | 16.198 | 320 | 0 | 100 | 5.2 | 20 | 正常
6 | 惠州市光大水泥企业有限公司 | B线旋窑窑尾处理后排口 | 12232296 | 141.578 | 195.737 | 320 | 27.883 | 100 | 0.342 | 20 | 正常
6 | 惠州市光大水泥企业有限公司 | A线窑头烟窗 | 594159.875 | 6.879 | - | - | - | - | 1.8887 | 20 | 正常
6 | 惠州市光大水泥企业有限公司 | B线窑头烟窗 | 6501505 | 75.249 | - | - | - | - | 1.113 | 20 | 正常
7 | 惠州广惠能源有限公司 | 焚烧炉烟气排放口3# | 3091900 | 36.094 | 72.091 | 200 | 19.052 | 50 | 6.033 | 10 | 正常
7 | 惠州广惠能源有限公司 | 焚烧炉烟气排放口2# | 2779701.5 | 32.45 | 80.109 | 200 | 17.643 | 50 | 6.513 | 10 | 正常
7 | 惠州广惠能源有限公司 | 焚烧炉烟气排放口1# | 2676075.5 | 31.192 | 78.835 | 200 | 24.617 | 50 | 5.257 | 10 | 正常
8 | 光大环保能源（博罗）有限公司 | 3# | 969348.56 | 11.22 | 113.198 | 200 | 16.9 | 35 | 4.41 | 10 | 正常
8 | 光大环保能源（博罗）有限公司 | 1# | 1379979.5 | 15.97 | 132.792 | 200 | 13.519 | 35 | 89.404 | 10 | 正常
8 | 光大环保能源（博罗）有限公司 | 2# | 830357 | 9.61 | 109.168 | 200 | 12.17 | 35 | 1.485 | 10 | 正常
8 | 光大环保能源（博罗）有限公司 | 4# | 3076823.25 | 35.61 | 115.299 | 200 | 15.536 | 35 | 0.477 | 10 | 正常
9 | 光大环保能源（惠东）有限公司 | #3烟囱 | 2007092.75 | 23.23 | 132.915 | 200 | 17.978 | 50 | 3.048 | 10 | 正常
9 | 光大环保能源（惠东）有限公司 | #1烟囱 | 1421737.375 | 16.455 | 124.578 | 200 | 4.279 | 50 | 2.746 | 10 | 正常
9 | 光大环保能源（惠东）有限公司 | #2烟囱 | 1446561.375 | 16.743 | 123.282 | 200 | 10.436 | 50 | 3.613 | 10 | 正常
10 | 惠州市瑞能热力有限公司 | 锅炉烟窗 | 2393280 | 27.7 | 20.34 | 200 | 11.89 | 35 | 3.9 | 10 | 停机
10 | 惠州市瑞能热力有限公司 | 锅炉废气排放口2# | 12096 | 0.14 | 0.7 | 150 | - | - | - | - | 正常
11 | 惠州深能源丰达电力有限公司 | 1号机废气排放口 | - | - | 0 | 50 | 0 | 35 | 0 | 5 | 正常
11 | 惠州深能源丰达电力有限公司 | 2号机废气排放口 | 16862686 | 195.17 | 15.421 | 50 | 0.234 | 35 | 0.259 | 5 | 正常
11 | 惠州深能源丰达电力有限公司 | 5号机组废气排放口 | 939218.569 | 11.089 | 25.418 | 50 | 44.903 | 35 | 55.056 | 5 | 正常
11 | 惠州深能源丰达电力有限公司 | 6号机组废气排放口 | 23997361.491 | 286.41 | 22.149 | 50 | 0.002 | 35 | 0.253 | 5 | 正常
11 | 惠州深能源丰达电力有限公司 | 1号启动锅炉废气排放口 | 11455.665 | 0.136 | 24.133 | 50 | 0.028 | 35 | 73 | 10 | 正常
11 | 惠州深能源丰达电力有限公司 | 2号启动锅炉废气排放口 | 24.976 | 0 | 44.4 | 50 | 56.344 | 35 | 63.764 | 10 | 正常
12 | 广东惠州天然气发电有限公司 | 2号发电机组烟囱 | 38804952.96 | 1616873.04 | 26.12 | 50 | 0.001 | 35 | 0.28 | 5 | 正常
12 | 广东惠州天然气发电有限公司 | 1号发电机组烟囱 | 37151386.56 | 429.993 | 25.33 | 50 | 0.002 | 35 | 0.422 | 5 | 正常
12 | 广东惠州天然气发电有限公司 | 3号发电机组烟囱 | 70960.32 | 0.821 | 0.35 | 50 | 0 | 35 | 0.46 | 5 | 正常
12 | 广东惠州天然气发电有限公司 | 4号发电机组烟囱 | 44195842.007 | 511.526 | 25.672 | 50 | 0.169 | 35 | 0.102 | 5 | 正常
12 | 广东惠州天然气发电有限公司 | 5号发电机组烟囱 | 40284392 | 502.89 | 25.606 | 50 | 0.073 | 35 | 0.097 | 5 | 正常
12 | 广东惠州天然气发电有限公司 | 6号发电机组烟囱 | 28348516 | 331.169 | 0 | 50 | 0 | 35 | 0 | 5 | 正常
13 | 惠州云海镁业有限公司 | 窑炉废气烟囱 | 43200 | 0.5 | 39.51 | 120 | 1.33 | 850 | 1.24 | 100 | 正常
14 | 惠州塔牌水泥有限公司 | 二线窑尾 | 15025280 | 173.904 | 211.286 | 320 | 29.776 | 100 | 9.411 | 20 | 正常
14 | 惠州塔牌水泥有限公司 | 一线窑头 | 4360002 | 50.46 | - | - | - | - | 11.13 | 20 | 正常
14 | 惠州塔牌水泥有限公司 | 一线窑尾 | 9726287 | 112.573 | 196.358 | 320 | 28.064 | 100 | 5.723 | 20 | 正常
14 | 惠州塔牌水泥有限公司 | 二线窑头 | 5660666.5 | 65.52 | - | - | - | - | 11.97 | 20 | 正常
15 | 南亚塑胶工业(惠州)有限公司 | 1#锅炉烟气排放口（A1） | 756864 | 8.76 | 6.37 | 50 | 2.92 | 35 | 1.11 | 10 | 正常
15 | 南亚塑胶工业(惠州)有限公司 | 7#有机废气排放口（B7） | 179020.08 | 2.072 | - | - | - | - | 0.34 | 10 | 正常
15 | 南亚塑胶工业(惠州)有限公司 | 15#有机废气排放口（B15） | 279 | 0 | - | - | - | - | 0 | 10 | 正常
15 | 南亚塑胶工业(惠州)有限公司 | 3#粉尘排放口（C3） | - | - | - | - | - | - | 0 | 10 | 停机
15 | 南亚塑胶工业(惠州)有限公司 | 2#锅炉烟气排放口（A2） | 76539.36 | 3189.14 | 25.37 | 150 | - | - | 6.61 | 20 | 停机
16 | 广东惠州平海发电厂有限公司 | 1号锅炉废气排放口 | 57951904.882 | 684.083 | 41.297 | 100 | 24.905 | 50 | 3.935 | 20 | 正常
16 | 广东惠州平海发电厂有限公司 | 2号锅炉废气排放口 | 18073323.899 | 232.499 | 44.24 | 100 | 26.506 | 50 | 6.915 | 20 | 正常
17 | 旭硝子显示玻璃（惠州）有限公司 | 一期熔窑废气排放口 | 345667.344 | 4.001 | 294.525 | 550 | 12.661 | 400 | 6.597 | 30 | 正常
17 | 旭硝子显示玻璃（惠州）有限公司 | 三期熔窑废气排放口 | 546912 | 6.33 | 250.43 | 550 | 6.48 | 400 | 9.37 | 30 | 正常
17 | 旭硝子显示玻璃（惠州）有限公司 | 二期熔窑废气排放口 | 556002 | 6.435 | 221.81 | 550 | 4.131 | 400 | 6.304 | 30 | 正常
18 | 中海油惠州石化有限公司 | 燃油燃气锅炉烟囱 | 898675 | 10.401 | 135.404 | 200 | 8.087 | 200 | 0.717 | 30 | 正常
18 | 中海油惠州石化有限公司 | 燃油燃气锅炉烟囱 2 | 908231.938 | 10.512 | 93.935 | 200 | 12.441 | 200 | 23.563 | 30 | 正常
18 | 中海油惠州石化有限公司 | 硫磺（1）排气筒 | 138890.984 | 1.609 | 9.538 | - | 19.076 | 100 | - | - | 正常
18 | 中海油惠州石化有限公司 | 蜡油加裂排气筒 | 1967023.5 | 22.766 | 52.54 | 100 | - | - | - | - | 正常
18 | 中海油惠州石化有限公司 | 煤柴油加裂排气筒 | 919650.938 | 10.644 | 37.254 | 100 | - | - | - | - | 正常
18 | 中海油惠州石化有限公司 | 制氢（1）排气筒 | 4083838 | 47.267 | 66.982 | 100 | - | - | - | - | 正常
18 | 中海油惠州石化有限公司 | 制氢（2）排气筒 | 1603624.125 | 18.56 | 75.728 | 100 | - | - | - | - | 正常
18 | 中海油惠州石化有限公司 | 重整（I）排气筒 | 4184884.75 | 48.436 | 52.001 | 100 | - | - | - | - | 正常
18 | 中海油惠州石化有限公司 | 芳烃联合（1）排气筒 | 5870362 | 67.944 | 60.279 | 100 | - | - | - | - | 正常
18 | 中海油惠州石化有限公司 | 芳烃联合（2）排气筒 | 2246420.25 | 26 | 37.268 | 100 | - | - | - | - | 正常
18 | 中海油惠州石化有限公司 | 芳烃联合2排气筒 | 1733761 | 20.067 | 42.938 | 100 | - | - | - | - | 正常
18 | 中海油惠州石化有限公司 | 焦化（1）排气筒 | 1193801.125 | 14.556 | 65.975 | 100 | - | - | - | - | 正常
18 | 中海油惠州石化有限公司 | 焦化（2）排气筒 | 1302565.5 | 15.732 | 61.983 | 100 | - | - | - | - | 正常
18 | 中海油惠州石化有限公司 | 催化裂化（1）排气筒 | 2832990 | 118041.117 | - | - | 1.249 | 50 | 0 | 30 | 正常
18 | 中海油惠州石化有限公司 | 煅烧焦烟囱 | - | - | - | - | - | - | 0 | 10 | 停机
18 | 中海油惠州石化有限公司 | 常减压（1）烟囱 | 3666923 | 42.441 | 32.579 | 100 | - | - | - | - | 正常
18 | 中海油惠州石化有限公司 | 3#燃油燃气锅炉烟道 | 2206800 | 25.541 | 35.356 | 100 | 13.431 | 50 | 0.389 | 20 | 正常
18 | 中海油惠州石化有限公司 | 航煤加氢129排气筒 | 466578.688 | 5.891 | 22.882 | 100 | - | - | - | - | 正常
18 | 中海油惠州石化有限公司 | 硫磺（II）134排气筒 | 2308813.5 | 27.924 | - | - | 19.498 | 100 | - | - | 正常
18 | 中海油惠州石化有限公司 | 催化裂化（II）123排气筒 | 5896423 | 68.246 | 41.099 | 100 | 3.914 | 50 | 4.327 | 30 | 正常
18 | 中海油惠州石化有限公司 | 渣油加氢133排气筒 | 505110.812 | 5.846 | 51.397 | 100 | - | - | - | - | 正常
18 | 中海油惠州石化有限公司 | 常减压（II）121排气筒 | 5390290 | 62.388 | 38.586 | 100 | - | - | - | - | 正常
18 | 中海油惠州石化有限公司 | 重装（II）127排气筒 | 4326940 | 50.082 | 53.254 | 100 | - | - | 3.726 | 20 | 正常
18 | 中海油惠州石化有限公司 | 煤制氢硫磺排气筒 | 1106070 | 12.802 | - | - | 0.406 | 100 | - | - | 正常
18 | 中海油惠州石化有限公司 | 煤制氢蒸汽过热炉排气筒 | 0 | 0 | 0 | 100 | - | - | - | - | 正常
18 | 中海油惠州石化有限公司 | 动力部341单元燃气轮机 | 3903561 | 45.18 | 19.372 | 50 | 1.896 | 35 | 0.22 | 5 | 正常
18 | 中海油惠州石化有限公司 | 加氢裂化（II）排气筒 | 9720867 | 112.51 | 45.52 | 100 | 1.472 | 50 | 0.297 | 20 | 正常
18 | 中海油惠州石化有限公司 | 废水热力焚烧炉烟囱 | 849441.75 | 9.832 | 90.121 | 300 | 0.247 | 100 | 6.307 | 30 | 正常
19 | 中海壳牌石油化工有限公司 | UT1装置燃油锅炉F-8105/06/07/08排气筒 | 8979552 | 103.93 | 87.088 | 200 | 53.256 | 200 | 5.14 | 30 | 正常
19 | 中海壳牌石油化工有限公司 | UT1装置固废焚烧炉F-9401排气筒 | 1206.414 | 0.014 | 25.826 | 300 | 2.858 | 100 | 53.02 | 30 | 正常
19 | 中海壳牌石油化工有限公司 | UT1装置污水处理场废气处理设施A-9230排气筒 | 870136.375 | 10.071 | - | - | - | - | - | - | 正常
19 | 中海壳牌石油化工有限公司 | UT1装置废液焚烧炉A-9301排气筒 | 3435697 | 39.765 | 120.749 | 300 | 2.213 | 200 | 2.224 | 30 | 正常
19 | 中海壳牌石油化工有限公司 | UT1装置燃气轮机GT-8161排气筒 | 10930125 | 126.506 | 51.895 | 120 | 3.502 | 100 | 1.444 | 10 | 正常
19 | 中海壳牌石油化工有限公司 | SMPO1装置热油炉F-5301A/B/C排气筒 | 7388596 | 85.516 | 46.537 | 100 | 0 | 50 | 2.509 | 20 | 正常
19 | 中海壳牌石油化工有限公司 | POD2装置废液焚烧炉A-2962排气筒 | 209424.641 | 2.424 | 4.171 | 300 | 0.001 | 100 | 1.052 | 30 | 正常
19 | 中海壳牌石油化工有限公司 | LOP1装置裂解炉F-1100排气筒 | 1369708.75 | 15.853 | 65.98 | 100 | - | - | - | - | 正常
20 | 光大环保能源（龙门）有限公司 | 一号废气排放口 | 1466614 | 16.97 | 170.727 | 200 | 43.485 | 50 | 4.021 | 10 | 正常
20 | 光大环保能源（龙门）有限公司 | 二号废气排放口 | 1405072.25 | 16.26 | 157.552 | 200 | 38.896 | 50 | 3.525 | 10 | 正常
21 | 惠州绿色动力再生能源有限公司 | 焚烧废气排放口3# | 1071367.63 | 12.4 | 39.958 | 80 | 0.854 | 30 | 31.429 | 8 | 停机
21 | 惠州绿色动力再生能源有限公司 | 焚烧废气排放口4# | 3136948.75 | 36.31 | 76.099 | 80 | 4.193 | 30 | 0.576 | 8 | 正常
21 | 惠州绿色动力再生能源有限公司 | 焚烧废气排放口1# | 2958986.75 | 34.25 | 77.104 | 80 | 5.496 | 30 | 1.618 | 8 | 正常
21 | 惠州绿色动力再生能源有限公司 | 焚烧废气排放口2# | 3408766.25 | 39.45 | 76.534 | 80 | 8.28 | 30 | 1.028 | 8 | 正常
22 | 三菱化学化工原料（惠州）有限公司 | 废气排放口 | 3571720.75 | 41.339 | 23.184 | 100 | 1.074 | 50 | 1.426 | 20 | 正常
23 | 惠州李长荣橡胶有限公司 | RCO1# | - | - | 0 | 100 | - | - | - | - | 停机
23 | 惠州李长荣橡胶有限公司 | RCO2# | - | - | 0 | 100 | - | - | - | - | 停机
23 | 惠州李长荣橡胶有限公司 | RTO | 2544718.25 | 29.947 | 7.4579 | 100 | 0.4574 | 50 | 8.0222 | 20 | 正常
23 | 惠州李长荣橡胶有限公司 | RCO3# | - | - | 0 | 100 | 0 | 50 | 0 | 20 | 停机
24 | 惠州绿色动力环保有限公司 | 焚烧废气排放口#1 | 1752462 | 20.283 | 71.25 | 250 | 11.342 | 80 | 0.981 | 10 | 正常
24 | 惠州绿色动力环保有限公司 | 焚烧废气排放口#2 | 1912760.75 | 22.138 | 67.933 | 250 | 7.789 | 80 | 2.511 | 10 | 正常
24 | 惠州绿色动力环保有限公司 | 焚烧废气排放口#3 | 1877071.5 | 21.725 | 67.499 | 250 | 9.022 | 80 | 2.09 | 10 | 正常
25 | 国能（惠州）热电有限责任公司 | 综合监控点 | 48371636 | 559.857 | 39.22 | 100 | 25.956 | 50 | 1.512 | 20 | 正常
26 | 华润水泥（惠州）有限公司 | 总排放口 | 7993076 | 92.512 | 147.38 | 320 | 12.14 | 100 | 4.34 | 20 | 正常
26 | 华润水泥（惠州）有限公司 | 窑头 | 3132455.25 | 36.255 | - | - | - | - | 7.567 | 20 | 正常