## Sheet1
监测日期：2023-09-29
序号 | 企业名称 | 监控点名称 | 烟气量(M3) | 烟气流量（M3/s） | 氮氧化物(mg/M3) |  | 二氧化硫(mg/M3) |  | 烟尘(mg/M3) |  | 生产状态
[5 empty] | 浓度 | 限值 | 浓度 | 限值 | 浓度 | 限值
1 | 惠州市光大水泥企业有限公司光华水泥厂 | A线窑尾 | 12136937 | 143.261 | 97.393 | 320 | 22.821 | 100 | 6.483 | 20 | 正常
1 | 惠州市光大水泥企业有限公司光华水泥厂 | B线窑尾 | 15421926 | 183.527 | 109.884 | 320 | 27.522 | 100 | 4.205 | 20 | 正常
1 | 惠州市光大水泥企业有限公司光华水泥厂 | A线窑头烟囱 | 7253201.5 | 83.949 | - | - | - | - | 5.4606 | 20 | 正常
1 | 惠州市光大水泥企业有限公司光华水泥厂 | B线窑头烟囱 | 6444134 | 74.585 | - | - | - | - | 2.2978 | 20 | 正常
2 | 广东展宏钢铁厂 | 电炉废气排放口 | 14894881 | 172.448 | - | - | - | - | 3.137 | 15 | 正常
3 | 惠州固力水泥集团有限公司博罗分公司 | 排放口（窑头） | 233032.672 | 2.697 | - | - | - | - | 0 | 20 | 停机
3 | 惠州固力水泥集团有限公司博罗分公司 | 总排放口（窑尾） | 274151.125 | 3.173 | 147.054 | 320 | 135.454 | 100 | 54.474 | 20 | 停机
4 | 惠州东江威立雅环境服务有限公司 | 焚烧炉废气排放口 | 660030 | 7.639 | 94.38 | 300 | 6.185 | 100 | 2.115 | 30 | 正常
5 | 惠州福和纸业有限公司 | 锅炉废气排放口1# | 1394496 | 16.14 | 20.34 | 200 | 0.67 | 200 | 1.24 | 30 | 正常
5 | 惠州福和纸业有限公司 | 锅炉废气排放口2# | 0 | 0 | 0.01 | 150 | - | - | - | - | 停机
6 | 惠州市光大水泥企业有限公司 | A线旋窑窑尾处理后排口 | 3685087 | 43.226 | 175.115 | 320 | 0 | 100 | 3.742 | 20 | 正常
6 | 惠州市光大水泥企业有限公司 | B线旋窑窑尾处理后排口 | 12129579 | 140.389 | 199.076 | 320 | 36.673 | 100 | 0.341 | 20 | 正常
6 | 惠州市光大水泥企业有限公司 | A线窑头烟窗 | 1129846.5 | 13.077 | - | - | - | - | 1.8168 | 20 | 正常
6 | 惠州市光大水泥企业有限公司 | B线窑头烟窗 | 6981858 | 80.808 | - | - | - | - | 1.1146 | 20 | 正常
7 | 惠州广惠能源有限公司 | 焚烧炉烟气排放口3# | 3131835.75 | 36.551 | 73.655 | 200 | 17.279 | 50 | 6.101 | 10 | 正常
7 | 惠州广惠能源有限公司 | 焚烧炉烟气排放口2# | 2755464 | 32.164 | 80.593 | 200 | 20.217 | 50 | 6.449 | 10 | 正常
7 | 惠州广惠能源有限公司 | 焚烧炉烟气排放口1# | 2677663 | 31.228 | 82.001 | 200 | 24.2 | 50 | 5.278 | 10 | 正常
8 | 光大环保能源（博罗）有限公司 | 3# | 961185.94 | 11.12 | 114.646 | 200 | 15.315 | 35 | 4.504 | 10 | 正常
8 | 光大环保能源（博罗）有限公司 | 1# | 1045690.81 | 12.1 | 97.276 | 200 | 10.911 | 35 | 72.444 | 10 | 正常
8 | 光大环保能源（博罗）有限公司 | 2# | 816303.56 | 9.45 | 103.197 | 200 | 28.469 | 35 | 1.484 | 10 | 正常
8 | 光大环保能源（博罗）有限公司 | 4# | 3192930.5 | 36.96 | 117.14 | 200 | 19.827 | 35 | 0.618 | 10 | 正常
9 | 光大环保能源（惠东）有限公司 | #3烟囱 | 2064423.875 | 23.894 | 128.102 | 200 | 23.173 | 50 | 3.1 | 10 | 正常
9 | 光大环保能源（惠东）有限公司 | #1烟囱 | 1415368.375 | 16.382 | 122.428 | 200 | 6.848 | 50 | 2.755 | 10 | 正常
9 | 光大环保能源（惠东）有限公司 | #2烟囱 | 1499067 | 17.35 | 115.438 | 200 | 8.224 | 50 | 3.739 | 10 | 正常
10 | 惠州市瑞能热力有限公司 | 锅炉烟窗 | 60480 | 0.7 | 0 | 200 | 0 | 35 | 0 | 10 | 停机
10 | 惠州市瑞能热力有限公司 | 锅炉废气排放口2# | 16416 | 0.19 | 0.65 | 150 | - | - | - | - | 正常
11 | 惠州深能源丰达电力有限公司 | 1号机废气排放口 | - | - | 0 | 50 | 0 | 35 | 0 | 5 | 正常
11 | 惠州深能源丰达电力有限公司 | 2号机废气排放口 | 16958582 | 196.28 | 14.389 | 50 | 0.095 | 35 | 0.215 | 5 | 正常
11 | 惠州深能源丰达电力有限公司 | 5号机组废气排放口 | 931499.173 | 11.016 | 37.412 | 50 | 2.746 | 35 | 40.86 | 5 | 正常
11 | 惠州深能源丰达电力有限公司 | 6号机组废气排放口 | 23327574.283 | 278.443 | 21.678 | 50 | 0.003 | 35 | 0.25 | 5 | 正常
11 | 惠州深能源丰达电力有限公司 | 1号启动锅炉废气排放口 | 10845.073 | 0.128 | 26.276 | 50 | 0.001 | 35 | 64.129 | 10 | 正常
11 | 惠州深能源丰达电力有限公司 | 2号启动锅炉废气排放口 | 67.206 | 0.001 | 32.415 | 50 | 8.797 | 35 | 45.302 | 10 | 正常
12 | 广东惠州天然气发电有限公司 | 2号发电机组烟囱 | 38131992 | 1588833 | 26.14 | 50 | 0 | 35 | 0.275 | 5 | 正常
12 | 广东惠州天然气发电有限公司 | 1号发电机组烟囱 | 24513624 | 283.722 | 18.684 | 50 | 0.011 | 35 | 0.628 | 5 | 正常
12 | 广东惠州天然气发电有限公司 | 3号发电机组烟囱 | 80472.96 | 0.931 | 0.25 | 50 | 0 | 35 | 0.43 | 5 | 正常
12 | 广东惠州天然气发电有限公司 | 4号发电机组烟囱 | 43523428.669 | 503.743 | 25.663 | 50 | 0.108 | 35 | 0.103 | 5 | 正常
12 | 广东惠州天然气发电有限公司 | 5号发电机组烟囱 | 40245748 | 466.713 | 33.555 | 50 | 0.123 | 35 | 0.111 | 5 | 正常
12 | 广东惠州天然气发电有限公司 | 6号发电机组烟囱 | 28875580 | 334.676 | 0 | 50 | 0 | 35 | 0 | 5 | 正常
13 | 惠州云海镁业有限公司 | 窑炉废气烟囱 | 40608 | 0.47 | 41.47 | 120 | 2.93 | 850 | 1.25 | 100 | 正常
14 | 惠州塔牌水泥有限公司 | 二线窑尾 | 15028394 | 173.94 | 210.508 | 320 | 31.47 | 100 | 9.489 | 20 | 正常
14 | 惠州塔牌水泥有限公司 | 一线窑头 | 4452520 | 51.53 | - | - | - | - | 11.02 | 20 | 正常
14 | 惠州塔牌水泥有限公司 | 一线窑尾 | 9675582 | 111.986 | 197.895 | 320 | 29.352 | 100 | 6.549 | 20 | 正常
14 | 惠州塔牌水泥有限公司 | 二线窑头 | 5523120 | 66.7 | - | - | - | - | 11.68 | 20 | 正常
15 | 南亚塑胶工业(惠州)有限公司 | 1#锅炉烟气排放口（A1） | 720576 | 8.34 | 3.41 | 50 | 2.49 | 35 | 1 | 10 | 正常
15 | 南亚塑胶工业(惠州)有限公司 | 7#有机废气排放口（B7） | 0 | 0 | - | - | - | - | 0.05 | 10 | 正常
15 | 南亚塑胶工业(惠州)有限公司 | 15#有机废气排放口（B15） | 0 | 0 | - | - | - | - | 0 | 10 | 正常
15 | 南亚塑胶工业(惠州)有限公司 | 3#粉尘排放口（C3） | - | - | - | - | - | - | 0 | 10 | 停机
15 | 南亚塑胶工业(惠州)有限公司 | 2#锅炉烟气排放口（A2） | 60714 | 2529.75 | 2.31 | 150 | - | - | 4.86 | 20 | 停机
16 | 广东惠州平海发电厂有限公司 | 1号锅炉废气排放口 | 12231328.926 | 166.621 | 75.799 | 100 | 378.248 | 50 | 1874.585 | 20 | 正常
16 | 广东惠州平海发电厂有限公司 | 2号锅炉废气排放口 | 581593.758 | 6.873 | 14.574 | 100 | 103.218 | 50 | 187.143 | 20 | 正常
17 | 旭硝子显示玻璃（惠州）有限公司 | 一期熔窑废气排放口 | 345010.906 | 3.993 | 292.23 | 550 | 12.265 | 400 | 6.599 | 30 | 正常
17 | 旭硝子显示玻璃（惠州）有限公司 | 三期熔窑废气排放口 | 547776 | 6.34 | 251.05 | 550 | 6.71 | 400 | 9.61 | 30 | 正常
17 | 旭硝子显示玻璃（惠州）有限公司 | 二期熔窑废气排放口 | 552523 | 6.395 | 217.677 | 550 | 4.214 | 400 | 6.296 | 30 | 正常
18 | 中海油惠州石化有限公司 | 燃油燃气锅炉烟囱 | 902312 | 10.443 | 130.468 | 200 | 7.546 | 200 | 0.383 | 30 | 正常
18 | 中海油惠州石化有限公司 | 燃油燃气锅炉烟囱 2 | 958253.125 | 11.091 | 60.491 | 200 | 12.092 | 200 | 5.799 | 30 | 正常
18 | 中海油惠州石化有限公司 | 硫磺（1）排气筒 | 141721.578 | 1.64 | 9.338 | - | 22.43 | 100 | - | - | 正常
18 | 中海油惠州石化有限公司 | 蜡油加裂排气筒 | 2033665.375 | 23.538 | 53.434 | 100 | - | - | - | - | 正常
18 | 中海油惠州石化有限公司 | 煤柴油加裂排气筒 | 917757.312 | 10.622 | 36.953 | 100 | - | - | - | - | 正常
18 | 中海油惠州石化有限公司 | 制氢（1）排气筒 | 4079864.25 | 47.221 | 67.167 | 100 | - | - | - | - | 正常
18 | 中海油惠州石化有限公司 | 制氢（2）排气筒 | 1600637.75 | 18.526 | 75.718 | 100 | - | - | - | - | 正常
18 | 中海油惠州石化有限公司 | 重整（I）排气筒 | 4201377 | 48.627 | 53.784 | 100 | - | - | - | - | 正常
18 | 中海油惠州石化有限公司 | 芳烃联合（1）排气筒 | 5855094 | 67.767 | 60.433 | 100 | - | - | - | - | 正常
18 | 中海油惠州石化有限公司 | 芳烃联合（2）排气筒 | 2110355.75 | 24.425 | 36.785 | 100 | - | - | - | - | 正常
18 | 中海油惠州石化有限公司 | 芳烃联合2排气筒 | 1784265.5 | 20.651 | 46.805 | 100 | - | - | - | - | 正常
18 | 中海油惠州石化有限公司 | 焦化（1）排气筒 | 1259106.375 | 14.573 | 66.759 | 100 | - | - | - | - | 正常
18 | 中海油惠州石化有限公司 | 焦化（2）排气筒 | 1376921.25 | 15.937 | 64.427 | 100 | - | - | - | - | 正常
18 | 中海油惠州石化有限公司 | 催化裂化（1）排气筒 | 2832530 | 118022.047 | - | - | 1.207 | 50 | 5.348 | 30 | 正常
18 | 中海油惠州石化有限公司 | 煅烧焦烟囱 | - | - | - | - | - | - | 0 | 10 | 停机
18 | 中海油惠州石化有限公司 | 常减压（1）烟囱 | 3736415 | 43.246 | 33.153 | 100 | - | - | - | - | 正常
18 | 中海油惠州石化有限公司 | 3#燃油燃气锅炉烟道 | 2325290 | 26.913 | 36.839 | 100 | 13.478 | 50 | 0.464 | 20 | 正常
18 | 中海油惠州石化有限公司 | 航煤加氢129排气筒 | 509028.906 | 5.892 | 26.016 | 100 | - | - | - | - | 正常
18 | 中海油惠州石化有限公司 | 硫磺（II）134排气筒 | 2419541 | 28.004 | - | - | 19.89 | 100 | - | - | 正常
18 | 中海油惠州石化有限公司 | 催化裂化（II）123排气筒 | 5894421 | 68.222 | 42.404 | 100 | 4.101 | 50 | 4.293 | 30 | 正常
18 | 中海油惠州石化有限公司 | 渣油加氢133排气筒 | 464664.344 | 5.378 | 51.465 | 100 | - | - | - | - | 正常
18 | 中海油惠州石化有限公司 | 常减压（II）121排气筒 | 5358910 | 62.025 | 37.987 | 100 | - | - | - | - | 正常
18 | 中海油惠州石化有限公司 | 重装（II）127排气筒 | 4508800 | 52.185 | 55.882 | 100 | - | - | 3.712 | 20 | 正常
18 | 中海油惠州石化有限公司 | 煤制氢硫磺排气筒 | 1103040 | 12.767 | - | - | 1.75 | 100 | - | - | 正常
18 | 中海油惠州石化有限公司 | 煤制氢蒸汽过热炉排气筒 | 0 | 0 | 0 | 100 | - | - | - | - | 正常
18 | 中海油惠州石化有限公司 | 动力部341单元燃气轮机 | 3899606 | 45.134 | 19.335 | 50 | 1.889 | 35 | 0.224 | 5 | 正常
18 | 中海油惠州石化有限公司 | 加氢裂化（II）排气筒 | 9788587 | 113.294 | 47.44 | 100 | 1.566 | 50 | 0.299 | 20 | 正常
18 | 中海油惠州石化有限公司 | 废水热力焚烧炉烟囱 | 855422.062 | 9.901 | 88.089 | 300 | 3.049 | 100 | 6.313 | 30 | 正常
19 | 中海壳牌石油化工有限公司 | UT1装置燃油锅炉F-8105/06/07/08排气筒 | 9030528 | 104.52 | 88.1 | 200 | 48.509 | 200 | 4.62 | 30 | 正常
19 | 中海壳牌石油化工有限公司 | UT1装置固废焚烧炉F-9401排气筒 | 1214.343 | 0.014 | 45.22 | 300 | 3.331 | 100 | 73.902 | 30 | 正常
19 | 中海壳牌石油化工有限公司 | UT1装置污水处理场废气处理设施A-9230排气筒 | 878041.812 | 10.162 | - | - | - | - | - | - | 正常
19 | 中海壳牌石油化工有限公司 | UT1装置废液焚烧炉A-9301排气筒 | 3466700.25 | 40.124 | 122.431 | 300 | 2.16 | 200 | 2.215 | 30 | 正常
19 | 中海壳牌石油化工有限公司 | UT1装置燃气轮机GT-8161排气筒 | 10976855 | 127.047 | 56.509 | 120 | 3.756 | 100 | 1.45 | 10 | 正常
19 | 中海壳牌石油化工有限公司 | SMPO1装置热油炉F-5301A/B/C排气筒 | 7369676.5 | 85.297 | 45.618 | 100 | 0 | 50 | 2.385 | 20 | 正常
19 | 中海壳牌石油化工有限公司 | POD2装置废液焚烧炉A-2962排气筒 | 230044.578 | 2.663 | 4.178 | 300 | 0.001 | 100 | 1.033 | 30 | 正常
19 | 中海壳牌石油化工有限公司 | LOP1装置裂解炉F-1100排气筒 | 1367351.125 | 15.826 | 65.599 | 100 | - | - | - | - | 正常
20 | 光大环保能源（龙门）有限公司 | 一号废气排放口 | 1457241 | 16.87 | 178.722 | 200 | 46.882 | 50 | 4.361 | 10 | 正常
20 | 光大环保能源（龙门）有限公司 | 二号废气排放口 | 1409958.5 | 16.32 | 152.188 | 200 | 36.525 | 50 | 3.93 | 10 | 正常
21 | 惠州绿色动力再生能源有限公司 | 焚烧废气排放口3# | 3012722.5 | 34.87 | 29.528 | 80 | 2.349 | 30 | 15.359 | 8 | 停机
21 | 惠州绿色动力再生能源有限公司 | 焚烧废气排放口4# | 3196981.25 | 37 | 76.016 | 80 | 6.457 | 30 | 0.562 | 8 | 正常
21 | 惠州绿色动力再生能源有限公司 | 焚烧废气排放口1# | 3082814.75 | 35.68 | 77.555 | 80 | 6.221 | 30 | 1.528 | 8 | 正常
21 | 惠州绿色动力再生能源有限公司 | 焚烧废气排放口2# | 3424832.5 | 39.64 | 77.133 | 80 | 10.537 | 30 | 1.108 | 8 | 正常
22 | 三菱化学化工原料（惠州）有限公司 | 废气排放口 | 3558976 | 41.192 | 20.944 | 100 | 0.949 | 50 | 1.391 | 20 | 正常
23 | 惠州李长荣橡胶有限公司 | RCO1# | - | - | 0 | 100 | - | - | - | - | 停机
23 | 惠州李长荣橡胶有限公司 | RCO2# | - | - | 0 | 100 | - | - | - | - | 停机
23 | 惠州李长荣橡胶有限公司 | RTO | 3234003 | 37.985 | 7.4765 | 100 | 0.4625 | 50 | 5.5478 | 20 | 正常
23 | 惠州李长荣橡胶有限公司 | RCO3# | - | - | 0 | 100 | 0 | 50 | 0 | 20 | 停机
24 | 惠州绿色动力环保有限公司 | 焚烧废气排放口#1 | 1733397.625 | 20.062 | 76.882 | 250 | 10.459 | 80 | 0.909 | 10 | 正常
24 | 惠州绿色动力环保有限公司 | 焚烧废气排放口#2 | 1918487.375 | 22.205 | 77.635 | 250 | 8.948 | 80 | 2.301 | 10 | 正常
24 | 惠州绿色动力环保有限公司 | 焚烧废气排放口#3 | 1875376 | 21.706 | 73.004 | 250 | 9.631 | 80 | 2.254 | 10 | 正常
25 | 国能（惠州）热电有限责任公司 | 综合监控点 | 47115812 | 545.322 | 39.556 | 100 | 24.796 | 50 | 1.471 | 20 | 正常
26 | 华润水泥（惠州）有限公司 | 总排放口 | 8054245.5 | 93.22 | 156.88 | 320 | 8.92 | 100 | 4.18 | 20 | 正常
26 | 华润水泥（惠州）有限公司 | 窑头 | 3139180.75 | 36.333 | - | - | - | - | 7.585 | 20 | 正常