## Sheet1
监测日期：2023-09-30
序号 | 企业名称 | 监控点名称 | 烟气量(M3) | 烟气流量（M3/s） | 氮氧化物(mg/M3) |  | 二氧化硫(mg/M3) |  | 烟尘(mg/M3) |  | 生产状态
[5 empty] | 浓度 | 限值 | 浓度 | 限值 | 浓度 | 限值
1 | 惠州市光大水泥企业有限公司光华水泥厂 | A线窑尾 | 11628994 | 138.412 | 104.311 | 320 | 27.857 | 100 | 4.279 | 20 | 正常
1 | 惠州市光大水泥企业有限公司光华水泥厂 | B线窑尾 | 14724241 | 182.82 | 122.916 | 320 | 26.244 | 100 | 4.953 | 20 | 正常
1 | 惠州市光大水泥企业有限公司光华水泥厂 | A线窑头烟囱 | 7214378.5 | 84.544 | - | - | - | - | 5.3724 | 20 | 正常
1 | 惠州市光大水泥企业有限公司光华水泥厂 | B线窑头烟囱 | 6527975 | 75.555 | - | - | - | - | 2.2973 | 20 | 正常
2 | 广东展宏钢铁厂 | 电炉废气排放口 | 8988894 | 104.038 | - | - | - | - | 1.771 | 15 | 正常
3 | 惠州固力水泥集团有限公司博罗分公司 | 排放口（窑头） | 583156.5 | 6.75 | - | - | - | - | 0 | 20 | 停机
3 | 惠州固力水泥集团有限公司博罗分公司 | 总排放口（窑尾） | 317797.5 | 3.678 | 135.169 | 320 | 122.92 | 100 | 51.168 | 20 | 停机
4 | 惠州东江威立雅环境服务有限公司 | 焚烧炉废气排放口 | 655162.938 | 7.583 | 81.454 | 300 | 5.48 | 100 | 2.087 | 30 | 正常
5 | 惠州福和纸业有限公司 | 锅炉废气排放口1# | 1184544 | 13.71 | 19.16 | 200 | 0.65 | 200 | 1.12 | 30 | 正常
5 | 惠州福和纸业有限公司 | 锅炉废气排放口2# | 0 | 0 | 0 | 150 | - | - | - | - | 停机
6 | 惠州市光大水泥企业有限公司 | A线旋窑窑尾处理后排口 | 5979779 | 70.013 | 237.198 | 320 | 31.14 | 100 | 4.374 | 20 | 正常
6 | 惠州市光大水泥企业有限公司 | B线旋窑窑尾处理后排口 | 11868545 | 138.283 | 201.759 | 320 | 31.748 | 100 | 0.333 | 20 | 正常
6 | 惠州市光大水泥企业有限公司 | A线窑头烟窗 | 5196770 | 60.148 | - | - | - | - | 2.0577 | 20 | 正常
6 | 惠州市光大水泥企业有限公司 | B线窑头烟窗 | 7353531 | 85.11 | - | - | - | - | 1.1197 | 20 | 正常
7 | 惠州广惠能源有限公司 | 焚烧炉烟气排放口3# | 3182303.5 | 37.146 | 81.719 | 200 | 18.725 | 50 | 6.179 | 10 | 正常
7 | 惠州广惠能源有限公司 | 焚烧炉烟气排放口2# | 2197931 | 25.608 | 77.268 | 200 | 20.992 | 50 | 6.477 | 10 | 正常
7 | 惠州广惠能源有限公司 | 焚烧炉烟气排放口1# | 2744239.25 | 32.011 | 81.67 | 200 | 20.944 | 50 | 5.345 | 10 | 正常
8 | 光大环保能源（博罗）有限公司 | 3# | 983164.44 | 11.38 | 112.701 | 200 | 7.15 | 35 | 4.529 | 10 | 正常
8 | 光大环保能源（博罗）有限公司 | 1# | 890103.31 | 10.3 | 79.784 | 200 | 9.356 | 35 | 66.4 | 10 | 正常
8 | 光大环保能源（博罗）有限公司 | 2# | 841578.25 | 9.74 | 111.578 | 200 | 20.994 | 35 | 1.489 | 10 | 正常
8 | 光大环保能源（博罗）有限公司 | 4# | 3069864 | 35.53 | 115.988 | 200 | 24.183 | 35 | 0.558 | 10 | 正常
9 | 光大环保能源（惠东）有限公司 | #3烟囱 | 2052348.875 | 23.754 | 131.426 | 200 | 25.355 | 50 | 3.131 | 10 | 正常
9 | 光大环保能源（惠东）有限公司 | #1烟囱 | 1415154.375 | 16.379 | 125.858 | 200 | 8.402 | 50 | 2.771 | 10 | 正常
9 | 光大环保能源（惠东）有限公司 | #2烟囱 | 1517860.375 | 17.568 | 124.93 | 200 | 7.241 | 50 | 3.847 | 10 | 正常
10 | 惠州市瑞能热力有限公司 | 锅炉烟窗 | 60480 | 0.7 | 0 | 200 | 0 | 35 | 0 | 10 | 停机
10 | 惠州市瑞能热力有限公司 | 锅炉废气排放口2# | 5184 | 0.06 | 0.73 | 150 | - | - | - | - | 正常
11 | 惠州深能源丰达电力有限公司 | 1号机废气排放口 | - | - | 0 | 50 | 0 | 35 | 0 | 5 | 正常
11 | 惠州深能源丰达电力有限公司 | 2号机废气排放口 | 0 | 0 | 0 | 50 | 0 | 35 | 0 | 5 | 正常
11 | 惠州深能源丰达电力有限公司 | 5号机组废气排放口 | 838201.282 | 9.912 | 54.216 | 50 | 6.867 | 35 | 41.497 | 5 | 正常
11 | 惠州深能源丰达电力有限公司 | 6号机组废气排放口 | 26004177.581 | 310.151 | 21.636 | 50 | 0.013 | 35 | 0.261 | 5 | 正常
11 | 惠州深能源丰达电力有限公司 | 1号启动锅炉废气排放口 | 10514.058 | 0.124 | 15.779 | 50 | 0 | 35 | 51.506 | 10 | 正常
11 | 惠州深能源丰达电力有限公司 | 2号启动锅炉废气排放口 | 34.032 | 0 | 27.918 | 50 | 12.007 | 35 | 45.898 | 10 | 正常
12 | 广东惠州天然气发电有限公司 | 2号发电机组烟囱 | 38641199.04 | 1610049.96 | 26.135 | 50 | 0.001 | 35 | 0.27 | 5 | 正常
12 | 广东惠州天然气发电有限公司 | 1号发电机组烟囱 | 6552887.04 | 75.844 | 5.504 | 50 | 0.016 | 35 | 0.713 | 5 | 正常
12 | 广东惠州天然气发电有限公司 | 3号发电机组烟囱 | 126161.28 | 1.46 | 0.1 | 50 | 0 | 35 | 0.47 | 5 | 正常
12 | 广东惠州天然气发电有限公司 | 4号发电机组烟囱 | 45679294.35 | 528.696 | 25.655 | 50 | 0.076 | 35 | 0.103 | 5 | 正常
12 | 广东惠州天然气发电有限公司 | 5号发电机组烟囱 | 9569491 | 110.798 | 484.632 | 50 | 32.234 | 35 | 35.993 | 5 | 正常
12 | 广东惠州天然气发电有限公司 | 6号发电机组烟囱 | 21930650 | 254.079 | 0 | 50 | 0 | 35 | 0 | 5 | 正常
13 | 惠州云海镁业有限公司 | 窑炉废气烟囱 | 27648 | 0.32 | 42.96 | 120 | 1.45 | 850 | 1.27 | 100 | 正常
14 | 惠州塔牌水泥有限公司 | 二线窑尾 | 15303345 | 177.122 | 208.978 | 320 | 25.624 | 100 | 10.367 | 20 | 正常
14 | 惠州塔牌水泥有限公司 | 一线窑头 | 3883343.25 | 44.95 | - | - | - | - | 11.04 | 20 | 正常
14 | 惠州塔牌水泥有限公司 | 一线窑尾 | 9717865 | 112.475 | 201.989 | 320 | 28.399 | 100 | 6.396 | 20 | 正常
14 | 惠州塔牌水泥有限公司 | 二线窑头 | 5025894.5 | 63.46 | - | - | - | - | 11.61 | 20 | 正常
15 | 南亚塑胶工业(惠州)有限公司 | 1#锅炉烟气排放口（A1） | 740448 | 8.57 | 5.58 | 50 | 3.34 | 35 | 1.36 | 10 | 正常
15 | 南亚塑胶工业(惠州)有限公司 | 7#有机废气排放口（B7） | 0 | 0 | - | - | - | - | 0.04 | 10 | 正常
15 | 南亚塑胶工业(惠州)有限公司 | 15#有机废气排放口（B15） | 0 | 0 | - | - | - | - | 0 | 10 | 正常
15 | 南亚塑胶工业(惠州)有限公司 | 3#粉尘排放口（C3） | - | - | - | - | - | - | 0 | 10 | 停机
15 | 南亚塑胶工业(惠州)有限公司 | 2#锅炉烟气排放口（A2） | 59101.68 | 2462.57 | 1.52 | 150 | - | - | 4.89 | 20 | 停机
16 | 广东惠州平海发电厂有限公司 | 1号锅炉废气排放口 | 14198905.058 | 167.59 | 140.925 | 100 | 1026.195 | 50 | 1944.05 | 20 | 正常
16 | 广东惠州平海发电厂有限公司 | 2号锅炉废气排放口 | 577119.749 | 6.81 | 12.15 | 100 | 74.884 | 50 | 105.415 | 20 | 正常
17 | 旭硝子显示玻璃（惠州）有限公司 | 一期熔窑废气排放口 | 344475.406 | 3.987 | 276.923 | 550 | 12.186 | 400 | 6.621 | 30 | 正常
17 | 旭硝子显示玻璃（惠州）有限公司 | 三期熔窑废气排放口 | 552960 | 6.4 | 253.78 | 550 | 6.95 | 400 | 9.91 | 30 | 正常
17 | 旭硝子显示玻璃（惠州）有限公司 | 二期熔窑废气排放口 | 564202 | 6.53 | 212.093 | 550 | 4.066 | 400 | 6.237 | 30 | 正常
18 | 中海油惠州石化有限公司 | 燃油燃气锅炉烟囱 | 927585 | 10.736 | 129.116 | 200 | 8.217 | 200 | 0.386 | 30 | 正常
18 | 中海油惠州石化有限公司 | 燃油燃气锅炉烟囱 2 | 968148.812 | 11.205 | 55.949 | 200 | 13.252 | 200 | 5.926 | 30 | 正常
18 | 中海油惠州石化有限公司 | 硫磺（1）排气筒 | 144088.562 | 1.668 | 8.996 | - | 22.036 | 100 | - | - | 正常
18 | 中海油惠州石化有限公司 | 蜡油加裂排气筒 | 2065137.375 | 23.902 | 52.832 | 100 | - | - | - | - | 正常
18 | 中海油惠州石化有限公司 | 煤柴油加裂排气筒 | 922585.062 | 10.678 | 35.43 | 100 | - | - | - | - | 正常
18 | 中海油惠州石化有限公司 | 制氢（1）排气筒 | 4067370.75 | 47.076 | 65.606 | 100 | - | - | - | - | 正常
18 | 中海油惠州石化有限公司 | 制氢（2）排气筒 | 1595627.5 | 18.468 | 73.469 | 100 | - | - | - | - | 正常
18 | 中海油惠州石化有限公司 | 重整（I）排气筒 | 4209232.5 | 48.718 | 51.235 | 100 | - | - | - | - | 正常
18 | 中海油惠州石化有限公司 | 芳烃联合（1）排气筒 | 5883326 | 68.094 | 59.537 | 100 | - | - | - | - | 正常
18 | 中海油惠州石化有限公司 | 芳烃联合（2）排气筒 | 1970448.375 | 22.806 | 36.096 | 100 | - | - | - | - | 正常
18 | 中海油惠州石化有限公司 | 芳烃联合2排气筒 | 1787602.125 | 20.69 | 46.113 | 100 | - | - | - | - | 正常
18 | 中海油惠州石化有限公司 | 焦化（1）排气筒 | 1257534 | 14.555 | 65.486 | 100 | - | - | - | - | 正常
18 | 中海油惠州石化有限公司 | 焦化（2）排气筒 | 1358179.25 | 15.72 | 62.259 | 100 | - | - | - | - | 正常
18 | 中海油惠州石化有限公司 | 催化裂化（1）排气筒 | 2823250 | 117635.391 | - | - | 1.171 | 50 | 5.338 | 30 | 正常
18 | 中海油惠州石化有限公司 | 煅烧焦烟囱 | - | - | - | - | - | - | 0 | 10 | 停机
18 | 中海油惠州石化有限公司 | 常减压（1）烟囱 | 3811410.75 | 44.114 | 32.514 | 100 | - | - | - | - | 正常
18 | 中海油惠州石化有限公司 | 3#燃油燃气锅炉烟道 | 2169940 | 25.116 | 41.51 | 100 | 14.916 | 50 | 0.505 | 20 | 正常
18 | 中海油惠州石化有限公司 | 航煤加氢129排气筒 | 511247.969 | 5.917 | 27.408 | 100 | - | - | - | - | 正常
18 | 中海油惠州石化有限公司 | 硫磺（II）134排气筒 | 2420250 | 28.012 | - | - | 19.003 | 100 | - | - | 正常
18 | 中海油惠州石化有限公司 | 催化裂化（II）123排气筒 | 5893071 | 68.207 | 42.406 | 100 | 3.544 | 50 | 4.226 | 30 | 正常
18 | 中海油惠州石化有限公司 | 渣油加氢133排气筒 | 454377.938 | 5.259 | 48.689 | 100 | - | - | - | - | 正常
18 | 中海油惠州石化有限公司 | 常减压（II）121排气筒 | 5291830 | 61.248 | 36.366 | 100 | - | - | - | - | 正常
18 | 中海油惠州石化有限公司 | 重装（II）127排气筒 | 4494480 | 52.02 | 53.355 | 100 | - | - | 3.722 | 20 | 正常
18 | 中海油惠州石化有限公司 | 煤制氢硫磺排气筒 | 1105570 | 12.796 | - | - | 2.714 | 100 | - | - | 正常
18 | 中海油惠州石化有限公司 | 煤制氢蒸汽过热炉排气筒 | 0 | 0 | 0 | 100 | - | - | - | - | 正常
18 | 中海油惠州石化有限公司 | 动力部341单元燃气轮机 | 3908016.5 | 45.232 | 18.787 | 50 | 1.922 | 35 | 0.222 | 5 | 正常
18 | 中海油惠州石化有限公司 | 加氢裂化（II）排气筒 | 9729874 | 112.614 | 46.555 | 100 | 1.568 | 50 | 0.299 | 20 | 正常
18 | 中海油惠州石化有限公司 | 废水热力焚烧炉烟囱 | 859313.438 | 9.946 | 83.658 | 300 | 5.255 | 100 | 6.349 | 30 | 正常
19 | 中海壳牌石油化工有限公司 | UT1装置燃油锅炉F-8105/06/07/08排气筒 | 9151488 | 105.92 | 78.766 | 200 | 43.27 | 200 | 3.59 | 30 | 正常
19 | 中海壳牌石油化工有限公司 | UT1装置固废焚烧炉F-9401排气筒 | 1220.258 | 0.014 | 31.434 | 300 | 3.42 | 100 | 67.071 | 30 | 正常
19 | 中海壳牌石油化工有限公司 | UT1装置污水处理场废气处理设施A-9230排气筒 | 878092.625 | 10.163 | - | - | - | - | - | - | 正常
19 | 中海壳牌石油化工有限公司 | UT1装置废液焚烧炉A-9301排气筒 | 3486449 | 40.352 | 122.5 | 300 | 2.296 | 200 | 2.194 | 30 | 正常
19 | 中海壳牌石油化工有限公司 | UT1装置燃气轮机GT-8161排气筒 | 10892650 | 126.072 | 57.785 | 120 | 3.105 | 100 | 1.622 | 10 | 正常
19 | 中海壳牌石油化工有限公司 | SMPO1装置热油炉F-5301A/B/C排气筒 | 7324719.5 | 84.777 | 45.635 | 100 | 0 | 50 | 2.508 | 20 | 正常
19 | 中海壳牌石油化工有限公司 | POD2装置废液焚烧炉A-2962排气筒 | 219751.328 | 2.543 | 3.935 | 300 | 0.001 | 100 | 1.006 | 30 | 正常
19 | 中海壳牌石油化工有限公司 | LOP1装置裂解炉F-1100排气筒 | 1374588.875 | 15.91 | 64.078 | 100 | - | - | - | - | 正常
20 | 光大环保能源（龙门）有限公司 | 一号废气排放口 | 1494984.88 | 17.3 | 176.519 | 200 | 41.185 | 50 | 4.41 | 10 | 正常
20 | 光大环保能源（龙门）有限公司 | 二号废气排放口 | 1438045.88 | 16.64 | 165.023 | 200 | 37.575 | 50 | 3.878 | 10 | 正常
21 | 惠州绿色动力再生能源有限公司 | 焚烧废气排放口3# | 2197521.75 | 25.43 | 61.757 | 80 | 4.195 | 30 | 5.594 | 8 | 停机
21 | 惠州绿色动力再生能源有限公司 | 焚烧废气排放口4# | 3174078.5 | 36.74 | 75.034 | 80 | 6.32 | 30 | 0.536 | 8 | 正常
21 | 惠州绿色动力再生能源有限公司 | 焚烧废气排放口1# | 3191436.25 | 36.94 | 76.421 | 80 | 7.22 | 30 | 1.596 | 8 | 正常
21 | 惠州绿色动力再生能源有限公司 | 焚烧废气排放口2# | 3445516.5 | 39.88 | 76.04 | 80 | 10.622 | 30 | 1.011 | 8 | 正常
22 | 三菱化学化工原料（惠州）有限公司 | 废气排放口 | 3578209.5 | 41.414 | 20.567 | 100 | 0.932 | 50 | 1.317 | 20 | 正常
23 | 惠州李长荣橡胶有限公司 | RCO1# | - | - | 0 | 100 | - | - | - | - | 停机
23 | 惠州李长荣橡胶有限公司 | RCO2# | - | - | 0 | 100 | - | - | - | - | 停机
23 | 惠州李长荣橡胶有限公司 | RTO | 3253522.5 | 38.133 | 6.6038 | 100 | 0.444 | 50 | 5.6659 | 20 | 正常
23 | 惠州李长荣橡胶有限公司 | RCO3# | - | - | 0 | 100 | 0 | 50 | 0 | 20 | 停机
24 | 惠州绿色动力环保有限公司 | 焚烧废气排放口#1 | 1739540.625 | 20.134 | 73.777 | 250 | 11.804 | 80 | 0.929 | 10 | 正常
24 | 惠州绿色动力环保有限公司 | 焚烧废气排放口#2 | 1899629.25 | 21.986 | 78.264 | 250 | 9.198 | 80 | 2.595 | 10 | 正常
24 | 惠州绿色动力环保有限公司 | 焚烧废气排放口#3 | 1846713.25 | 21.374 | 74.86 | 250 | 8.498 | 80 | 2.131 | 10 | 正常
25 | 国能（惠州）热电有限责任公司 | 综合监控点 | 48695192 | 563.602 | 40.218 | 100 | 26.101 | 50 | 1.507 | 20 | 正常
26 | 华润水泥（惠州）有限公司 | 总排放口 | 7985326 | 92.423 | 158.47 | 320 | 9.99 | 100 | 4.38 | 20 | 正常
26 | 华润水泥（惠州）有限公司 | 窑头 | 3230519.75 | 37.39 | - | - | - | - | 7.6 | 20 | 正常