## Sheet1
监测日期：2023-10-02
序号 | 企业名称 | 监控点名称 | 烟气量(M3) | 烟气流量（M3/s） | 氮氧化物(mg/M3) |  | 二氧化硫(mg/M3) |  | 烟尘(mg/M3) |  | 生产状态
[5 empty] | 浓度 | 限值 | 浓度 | 限值 | 浓度 | 限值
1 | 惠州市光大水泥企业有限公司光华水泥厂 | A线窑尾 | 11861374 | 142.489 | 111.872 | 320 | 26.858 | 100 | 2.966 | 20 | 正常
1 | 惠州市光大水泥企业有限公司光华水泥厂 | B线窑尾 | 15351660 | 180.152 | 112.975 | 320 | 26.511 | 100 | 3.755 | 20 | 正常
1 | 惠州市光大水泥企业有限公司光华水泥厂 | A线窑头烟囱 | 7560375 | 87.504 | - | - | - | - | 5.1525 | 20 | 正常
1 | 惠州市光大水泥企业有限公司光华水泥厂 | B线窑头烟囱 | 6329936 | 73.766 | - | - | - | - | 2.2743 | 20 | 正常
2 | 广东展宏钢铁厂 | 电炉废气排放口 | 15117897 | 174.976 | - | - | - | - | 3.83 | 15 | 正常
3 | 惠州固力水泥集团有限公司博罗分公司 | 排放口（窑头） | 780021.75 | 9.028 | - | - | - | - | 0 | 20 | 停机
3 | 惠州固力水泥集团有限公司博罗分公司 | 总排放口（窑尾） | 408934.25 | 4.769 | 152.718 | 320 | 138.447 | 100 | 86.341 | 20 | 停机
4 | 惠州东江威立雅环境服务有限公司 | 焚烧炉废气排放口 | 658321.25 | 7.62 | 91.658 | 300 | 4.683 | 100 | 2.112 | 30 | 正常
5 | 惠州福和纸业有限公司 | 锅炉废气排放口1# | 1535328 | 17.77 | 21.01 | 200 | 0.65 | 200 | 2.55 | 30 | 正常
5 | 惠州福和纸业有限公司 | 锅炉废气排放口2# | 0 | 0 | 0 | 150 | - | - | - | - | 停机
6 | 惠州市光大水泥企业有限公司 | A线旋窑窑尾处理后排口 | 9629016 | 112.9 | 196.249 | 320 | 25.903 | 100 | 0.927 | 20 | 正常
6 | 惠州市光大水泥企业有限公司 | B线旋窑窑尾处理后排口 | 850024.875 | 9.838 | 0 | 320 | 0 | 100 | 0 | 20 | 正常
6 | 惠州市光大水泥企业有限公司 | A线窑头烟窗 | 8378720.5 | 96.976 | - | - | - | - | 1.8754 | 20 | 正常
6 | 惠州市光大水泥企业有限公司 | B线窑头烟窗 | 229273.719 | 2.654 | - | - | - | - | 1.1461 | 20 | 正常
7 | 惠州广惠能源有限公司 | 焚烧炉烟气排放口3# | 3222188.75 | 37.606 | 74.478 | 200 | 21.154 | 50 | 6.329 | 10 | 正常
7 | 惠州广惠能源有限公司 | 焚烧炉烟气排放口2# | 2733723.25 | 31.91 | 78.003 | 200 | 18.613 | 50 | 6.405 | 10 | 正常
7 | 惠州广惠能源有限公司 | 焚烧炉烟气排放口1# | 2743566.25 | 32.026 | 77.696 | 200 | 23.087 | 50 | 5.317 | 10 | 正常
8 | 光大环保能源（博罗）有限公司 | 3# | 963355.06 | 11.15 | 111.92 | 200 | 27.614 | 35 | 4.389 | 10 | 正常
8 | 光大环保能源（博罗）有限公司 | 1# | 1176209.5 | 13.61 | 48.933 | 200 | 2.739 | 35 | 78.827 | 10 | 正常
8 | 光大环保能源（博罗）有限公司 | 2# | 881051.94 | 10.2 | 105.096 | 200 | 22.045 | 35 | 1.392 | 10 | 正常
8 | 光大环保能源（博罗）有限公司 | 4# | 3023032 | 34.99 | 116.673 | 200 | 20.781 | 35 | 0.472 | 10 | 正常
9 | 光大环保能源（惠东）有限公司 | #3烟囱 | 2011343.75 | 23.279 | 124.039 | 200 | 13.992 | 50 | 2.991 | 10 | 正常
9 | 光大环保能源（惠东）有限公司 | #1烟囱 | 1430210.875 | 16.553 | 118.286 | 200 | 4.548 | 50 | 2.758 | 10 | 正常
9 | 光大环保能源（惠东）有限公司 | #2烟囱 | 1476905.375 | 17.094 | 116.92 | 200 | 6.129 | 50 | 3.824 | 10 | 正常
10 | 惠州市瑞能热力有限公司 | 锅炉烟窗 | 1614816 | 18.69 | 15.58 | 200 | 12.54 | 35 | 2.84 | 10 | 正常
10 | 惠州市瑞能热力有限公司 | 锅炉废气排放口2# | 25056 | 0.29 | 0.66 | 150 | - | - | - | - | 正常
11 | 惠州深能源丰达电力有限公司 | 1号机废气排放口 | - | - | 0 | 50 | 0 | 35 | 0 | 5 | 正常
11 | 惠州深能源丰达电力有限公司 | 2号机废气排放口 | 0 | 0 | 0 | 50 | 0 | 35 | 0 | 5 | 正常
11 | 惠州深能源丰达电力有限公司 | 5号机组废气排放口 | 788435.142 | 9.298 | 19.971 | 50 | 2.04 | 35 | 40.405 | 5 | 正常
11 | 惠州深能源丰达电力有限公司 | 6号机组废气排放口 | 21138931.879 | 252.103 | 21.029 | 50 | 0.006 | 35 | 0.26 | 5 | 正常
11 | 惠州深能源丰达电力有限公司 | 1号启动锅炉废气排放口 | 11123.395 | 0.132 | 18.645 | 50 | 0.02 | 35 | 44.371 | 10 | 正常
11 | 惠州深能源丰达电力有限公司 | 2号启动锅炉废气排放口 | 2.057 | 0 | 27.118 | 50 | 13.299 | 35 | 46.762 | 10 | 正常
12 | 广东惠州天然气发电有限公司 | 2号发电机组烟囱 | 38408014.08 | 1600333.92 | 26.078 | 50 | 0 | 35 | 0.287 | 5 | 正常
12 | 广东惠州天然气发电有限公司 | 1号发电机组烟囱 | 2622369.6 | 30.352 | 2.496 | 50 | 0.007 | 35 | 0.802 | 5 | 正常
12 | 广东惠州天然气发电有限公司 | 3号发电机组烟囱 | 260150.4 | 3.011 | 0.81 | 50 | 0.01 | 35 | 0.54 | 5 | 正常
12 | 广东惠州天然气发电有限公司 | 4号发电机组烟囱 | 44319447.711 | 512.957 | 25.671 | 50 | 0.077 | 35 | 0.102 | 5 | 正常
12 | 广东惠州天然气发电有限公司 | 5号发电机组烟囱 | 10614104 | 122.888 | 96.46 | 50 | 5.839 | 35 | 6.309 | 5 | 正常
12 | 广东惠州天然气发电有限公司 | 6号发电机组烟囱 | 45581760 | 528.239 | 23.28 | 50 | 0.134 | 35 | 0.085 | 5 | 正常
13 | 惠州云海镁业有限公司 | 窑炉废气烟囱 | 67392 | 0.78 | 44.94 | 120 | 1.15 | 850 | 1.08 | 100 | 正常
14 | 惠州塔牌水泥有限公司 | 二线窑尾 | 15190981 | 175.822 | 201.198 | 320 | 29.937 | 100 | 9.427 | 20 | 正常
14 | 惠州塔牌水泥有限公司 | 一线窑头 | 4302078 | 49.79 | - | - | - | - | 11.55 | 20 | 正常
14 | 惠州塔牌水泥有限公司 | 一线窑尾 | 10440856 | 120.843 | 207.296 | 320 | 30.31 | 100 | 5.159 | 20 | 正常
14 | 惠州塔牌水泥有限公司 | 二线窑头 | 6200958 | 71.77 | - | - | - | - | 12.11 | 20 | 正常
15 | 南亚塑胶工业(惠州)有限公司 | 1#锅炉烟气排放口（A1） | 724896 | 8.39 | 8.19 | 50 | 3.49 | 35 | 1.99 | 10 | 正常
15 | 南亚塑胶工业(惠州)有限公司 | 7#有机废气排放口（B7） | 47.34 | 0.001 | - | - | - | - | 0.03 | 10 | 正常
15 | 南亚塑胶工业(惠州)有限公司 | 15#有机废气排放口（B15） | 0.6 | 0 | - | - | - | - | 0 | 10 | 正常
15 | 南亚塑胶工业(惠州)有限公司 | 3#粉尘排放口（C3） | - | - | - | - | - | - | 0 | 10 | 停机
15 | 南亚塑胶工业(惠州)有限公司 | 2#锅炉烟气排放口（A2） | 56168.4 | 2340.35 | 1.67 | 150 | - | - | 4.91 | 20 | 正常
16 | 广东惠州平海发电厂有限公司 | 1号锅炉废气排放口 | 23398033.608 | 276.235 | 29.362 | 100 | 21.319 | 50 | 108.506 | 20 | 正常
16 | 广东惠州平海发电厂有限公司 | 2号锅炉废气排放口 | 22279473.901 | 263.646 | 10.228 | 100 | 16.76 | 50 | 94.153 | 20 | 正常
17 | 旭硝子显示玻璃（惠州）有限公司 | 一期熔窑废气排放口 | 347676.938 | 4.024 | 268.562 | 550 | 12.539 | 400 | 6.57 | 30 | 正常
17 | 旭硝子显示玻璃（惠州）有限公司 | 三期熔窑废气排放口 | 554688 | 6.42 | 239.07 | 550 | 6.62 | 400 | 9.79 | 30 | 正常
17 | 旭硝子显示玻璃（惠州）有限公司 | 二期熔窑废气排放口 | 573764 | 6.641 | 208.176 | 550 | 5.016 | 400 | 6.184 | 30 | 正常
18 | 中海油惠州石化有限公司 | 燃油燃气锅炉烟囱 | 851814 | 9.859 | 132.243 | 200 | 4.906 | 200 | 0.406 | 30 | 正常
18 | 中海油惠州石化有限公司 | 燃油燃气锅炉烟囱 2 | 990015.688 | 11.458 | 56.404 | 200 | 9.473 | 200 | 6.038 | 30 | 正常
18 | 中海油惠州石化有限公司 | 硫磺（1）排气筒 | 146033.594 | 1.69 | 8.654 | - | 25.199 | 100 | - | - | 正常
18 | 中海油惠州石化有限公司 | 蜡油加裂排气筒 | 2071116.125 | 23.971 | 51.988 | 100 | - | - | - | - | 正常
18 | 中海油惠州石化有限公司 | 煤柴油加裂排气筒 | 932506.375 | 10.793 | 32.099 | 100 | - | - | - | - | 正常
18 | 中海油惠州石化有限公司 | 制氢（1）排气筒 | 4075391 | 47.169 | 66.232 | 100 | - | - | - | - | 正常
18 | 中海油惠州石化有限公司 | 制氢（2）排气筒 | 1583266.875 | 18.325 | 73.405 | 100 | - | - | - | - | 正常
18 | 中海油惠州石化有限公司 | 重整（I）排气筒 | 4216113.5 | 48.798 | 49.343 | 100 | - | - | - | - | 正常
18 | 中海油惠州石化有限公司 | 芳烃联合（1）排气筒 | 5960567 | 68.988 | 59.923 | 100 | - | - | - | - | 正常
18 | 中海油惠州石化有限公司 | 芳烃联合（2）排气筒 | 1965466.375 | 22.748 | 34.914 | 100 | - | - | - | - | 正常
18 | 中海油惠州石化有限公司 | 芳烃联合2排气筒 | 1809853.25 | 20.947 | 44.58 | 100 | - | - | - | - | 正常
18 | 中海油惠州石化有限公司 | 焦化（1）排气筒 | 1225796.75 | 14.188 | 62.183 | 100 | - | - | - | - | 正常
18 | 中海油惠州石化有限公司 | 焦化（2）排气筒 | 1425532.125 | 16.499 | 58.676 | 100 | - | - | - | - | 正常
18 | 中海油惠州石化有限公司 | 催化裂化（1）排气筒 | 2850180 | 118757.523 | - | - | 1.101 | 50 | 5.201 | 30 | 正常
18 | 中海油惠州石化有限公司 | 煅烧焦烟囱 | - | - | - | - | - | - | 0 | 10 | 停机
18 | 中海油惠州石化有限公司 | 常减压（1）烟囱 | 3807024 | 44.063 | 31.262 | 100 | - | - | - | - | 正常
18 | 中海油惠州石化有限公司 | 3#燃油燃气锅炉烟道 | 2219910 | 25.693 | 41.488 | 100 | 10.429 | 50 | 0.452 | 20 | 正常
18 | 中海油惠州石化有限公司 | 航煤加氢129排气筒 | 508545.562 | 5.886 | 28.276 | 100 | - | - | - | - | 正常
18 | 中海油惠州石化有限公司 | 硫磺（II）134排气筒 | 2419648 | 28.005 | - | - | 18.6 | 100 | - | - | 正常
18 | 中海油惠州石化有限公司 | 催化裂化（II）123排气筒 | 5895625.5 | 68.236 | 38.687 | 100 | 4.181 | 50 | 4.146 | 30 | 正常
18 | 中海油惠州石化有限公司 | 渣油加氢133排气筒 | 430407.531 | 4.982 | 47.043 | 100 | - | - | - | - | 正常
18 | 中海油惠州石化有限公司 | 常减压（II）121排气筒 | 5285980 | 61.18 | 38.003 | 100 | - | - | - | - | 正常
18 | 中海油惠州石化有限公司 | 重装（II）127排气筒 | 4508090 | 52.177 | 53.423 | 100 | - | - | 3.653 | 20 | 正常
18 | 中海油惠州石化有限公司 | 煤制氢硫磺排气筒 | 1100290 | 12.735 | - | - | 4.444 | 100 | - | - | 正常
18 | 中海油惠州石化有限公司 | 煤制氢蒸汽过热炉排气筒 | 0 | 0 | 0 | 100 | - | - | - | - | 正常
18 | 中海油惠州石化有限公司 | 动力部341单元燃气轮机 | 3896706.5 | 45.101 | 19.171 | 50 | 1.795 | 35 | 0.226 | 5 | 正常
18 | 中海油惠州石化有限公司 | 加氢裂化（II）排气筒 | 9713217 | 112.422 | 46.252 | 100 | 1.61 | 50 | 0.3 | 20 | 正常
18 | 中海油惠州石化有限公司 | 废水热力焚烧炉烟囱 | 842831.188 | 9.755 | 85.407 | 300 | 4.262 | 100 | 6.359 | 30 | 正常
19 | 中海壳牌石油化工有限公司 | UT1装置燃油锅炉F-8105/06/07/08排气筒 | 9264672 | 107.23 | 80.558 | 200 | 44.055 | 200 | 4.28 | 30 | 正常
19 | 中海壳牌石油化工有限公司 | UT1装置固废焚烧炉F-9401排气筒 | 1216.147 | 0.014 | 40.967 | 300 | 2.699 | 100 | 74.258 | 30 | 正常
19 | 中海壳牌石油化工有限公司 | UT1装置污水处理场废气处理设施A-9230排气筒 | 876782.062 | 10.148 | - | - | - | - | - | - | 正常
19 | 中海壳牌石油化工有限公司 | UT1装置废液焚烧炉A-9301排气筒 | 3382074.25 | 39.144 | 106.805 | 300 | 1.989 | 200 | 2.181 | 30 | 正常
19 | 中海壳牌石油化工有限公司 | UT1装置燃气轮机GT-8161排气筒 | 11007059 | 127.396 | 62.058 | 120 | 3.984 | 100 | 1.435 | 10 | 正常
19 | 中海壳牌石油化工有限公司 | SMPO1装置热油炉F-5301A/B/C排气筒 | 7462602.5 | 86.313 | 44.977 | 100 | 0 | 50 | 2.425 | 20 | 正常
19 | 中海壳牌石油化工有限公司 | POD2装置废液焚烧炉A-2962排气筒 | 239286.422 | 2.77 | 17.923 | 300 | 0.152 | 100 | 1.136 | 30 | 正常
19 | 中海壳牌石油化工有限公司 | LOP1装置裂解炉F-1100排气筒 | 1380338.25 | 15.976 | 66.604 | 100 | - | - | - | - | 正常
20 | 光大环保能源（龙门）有限公司 | 一号废气排放口 | 1472358 | 17.04 | 158.604 | 200 | 47.264 | 50 | 4.31 | 10 | 正常
20 | 光大环保能源（龙门）有限公司 | 二号废气排放口 | 1361029.75 | 15.75 | 149.655 | 200 | 41.33 | 50 | 3.872 | 10 | 正常
21 | 惠州绿色动力再生能源有限公司 | 焚烧废气排放口3# | 15633.51 | 0.18 | 151.697 | 80 | 1.167 | 30 | 2.903 | 8 | 正常
21 | 惠州绿色动力再生能源有限公司 | 焚烧废气排放口4# | 3146420.25 | 36.42 | 72.968 | 80 | 6.898 | 30 | 0.577 | 8 | 正常
21 | 惠州绿色动力再生能源有限公司 | 焚烧废气排放口1# | 3173061.25 | 36.73 | 71.806 | 80 | 8.105 | 30 | 2.019 | 8 | 正常
21 | 惠州绿色动力再生能源有限公司 | 焚烧废气排放口2# | 3343040 | 38.69 | 67.991 | 80 | 12.484 | 30 | 1.01 | 8 | 正常
22 | 三菱化学化工原料（惠州）有限公司 | 废气排放口 | 3571059.75 | 41.332 | 23.095 | 100 | 1.236 | 50 | 1.282 | 20 | 正常
23 | 惠州李长荣橡胶有限公司 | RCO1# | - | - | 0 | 100 | - | - | - | - | 停机
23 | 惠州李长荣橡胶有限公司 | RCO2# | - | - | 0 | 100 | - | - | - | - | 停机
23 | 惠州李长荣橡胶有限公司 | RTO | 2261866.25 | 26.557 | 6.6737 | 100 | 0.4184 | 50 | 6.5836 | 20 | 正常
23 | 惠州李长荣橡胶有限公司 | RCO3# | - | - | 0 | 100 | 0 | 50 | 0 | 20 | 停机
24 | 惠州绿色动力环保有限公司 | 焚烧废气排放口#1 | 1759455 | 20.364 | 73.781 | 250 | 18.237 | 80 | 1.097 | 10 | 正常
24 | 惠州绿色动力环保有限公司 | 焚烧废气排放口#2 | 1899954.875 | 21.99 | 74.938 | 250 | 16.02 | 80 | 2.536 | 10 | 正常
24 | 惠州绿色动力环保有限公司 | 焚烧废气排放口#3 | 1853123.5 | 21.448 | 74.8 | 250 | 11.121 | 80 | 2.601 | 10 | 正常
25 | 国能（惠州）热电有限责任公司 | 综合监控点 | 48939072 | 566.424 | 40.235 | 100 | 25.735 | 50 | 1.784 | 20 | 正常
26 | 华润水泥（惠州）有限公司 | 总排放口 | 7788826.5 | 90.148 | 141.3 | 320 | 7.35 | 100 | 4.02 | 20 | 正常
26 | 华润水泥（惠州）有限公司 | 窑头 | 3213244.25 | 37.19 | - | - | - | - | 7.548 | 20 | 正常