## Sheet1
监测日期：2023-10-03
序号 | 企业名称 | 监控点名称 | 烟气量(M3) | 烟气流量（M3/s） | 氮氧化物(mg/M3) |  | 二氧化硫(mg/M3) |  | 烟尘(mg/M3) |  | 生产状态
[5 empty] | 浓度 | 限值 | 浓度 | 限值 | 浓度 | 限值
1 | 惠州市光大水泥企业有限公司光华水泥厂 | A线窑尾 | 12884894 | 151.231 | 116.737 | 320 | 21.958 | 100 | 1.696 | 20 | 正常
1 | 惠州市光大水泥企业有限公司光华水泥厂 | B线窑尾 | 15543281 | 183.471 | 111.914 | 320 | 33.6 | 100 | 3.064 | 20 | 正常
1 | 惠州市光大水泥企业有限公司光华水泥厂 | A线窑头烟囱 | 7610369 | 88.083 | - | - | - | - | 4.9068 | 20 | 正常
1 | 惠州市光大水泥企业有限公司光华水泥厂 | B线窑头烟囱 | 6340583.5 | 73.386 | - | - | - | - | 2.2615 | 20 | 正常
2 | 广东展宏钢铁厂 | 电炉废气排放口 | 15416043 | 178.426 | - | - | - | - | 4.573 | 15 | 正常
3 | 惠州固力水泥集团有限公司博罗分公司 | 排放口（窑头） | 952881.688 | 11.029 | - | - | - | - | 0 | 20 | 停机
3 | 惠州固力水泥集团有限公司博罗分公司 | 总排放口（窑尾） | 363371.531 | 4.206 | 197.129 | 320 | 179.278 | 100 | 107.534 | 20 | 停机
4 | 惠州东江威立雅环境服务有限公司 | 焚烧炉废气排放口 | 656112.75 | 7.594 | 114.527 | 300 | 4.154 | 100 | 2.227 | 30 | 正常
5 | 惠州福和纸业有限公司 | 锅炉废气排放口1# | 1277856 | 14.79 | 23.03 | 200 | 0.59 | 200 | 2.16 | 30 | 正常
5 | 惠州福和纸业有限公司 | 锅炉废气排放口2# | 0 | 0 | 0.01 | 150 | - | - | - | - | 停机
6 | 惠州市光大水泥企业有限公司 | A线旋窑窑尾处理后排口 | 7171452.5 | 84.239 | 190.789 | 320 | 31.659 | 100 | 0.906 | 20 | 正常
6 | 惠州市光大水泥企业有限公司 | B线旋窑窑尾处理后排口 | 648050.438 | 7.501 | 0 | 320 | 0 | 100 | 0 | 20 | 正常
6 | 惠州市光大水泥企业有限公司 | A线窑头烟窗 | 8878069 | 102.755 | - | - | - | - | 2.0429 | 20 | 正常
6 | 惠州市光大水泥企业有限公司 | B线窑头烟窗 | 0 | 0 | - | - | - | - | 1.1272 | 20 | 正常
7 | 惠州广惠能源有限公司 | 焚烧炉烟气排放口3# | 3262707 | 38.084 | 80.969 | 200 | 17.953 | 50 | 6.497 | 10 | 正常
7 | 惠州广惠能源有限公司 | 焚烧炉烟气排放口2# | 2875411.5 | 33.571 | 76.392 | 200 | 18.33 | 50 | 6.541 | 10 | 正常
7 | 惠州广惠能源有限公司 | 焚烧炉烟气排放口1# | 2723278 | 31.779 | 83.29 | 200 | 21.894 | 50 | 5.255 | 10 | 正常
8 | 光大环保能源（博罗）有限公司 | 3# | 912449.25 | 10.56 | 110.904 | 200 | 23.887 | 35 | 4.504 | 10 | 正常
8 | 光大环保能源（博罗）有限公司 | 1# | 110711.82 | 1.28 | 83.694 | 200 | 2.972 | 35 | 63.033 | 10 | 正常
8 | 光大环保能源（博罗）有限公司 | 2# | 870119.13 | 10.07 | 113.911 | 200 | 10.991 | 35 | 1.431 | 10 | 正常
8 | 光大环保能源（博罗）有限公司 | 4# | 2982418.25 | 34.52 | 115.849 | 200 | 26.17 | 35 | 0.563 | 10 | 正常
9 | 光大环保能源（惠东）有限公司 | #3烟囱 | 1978948.875 | 22.904 | 138.385 | 200 | 13.444 | 50 | 2.996 | 10 | 正常
9 | 光大环保能源（惠东）有限公司 | #1烟囱 | 1411326 | 16.335 | 120.458 | 200 | 3.627 | 50 | 2.715 | 10 | 正常
9 | 光大环保能源（惠东）有限公司 | #2烟囱 | 1463443.25 | 16.938 | 124.852 | 200 | 5.231 | 50 | 3.551 | 10 | 正常
10 | 惠州市瑞能热力有限公司 | 锅炉烟窗 | 2476224 | 28.66 | 25.15 | 200 | 16.61 | 35 | 4.14 | 10 | 正常
10 | 惠州市瑞能热力有限公司 | 锅炉废气排放口2# | 33696 | 0.39 | 0.73 | 150 | - | - | - | - | 正常
11 | 惠州深能源丰达电力有限公司 | 1号机废气排放口 | - | - | 0 | 50 | 0 | 35 | 0 | 5 | 正常
11 | 惠州深能源丰达电力有限公司 | 2号机废气排放口 | 0 | 0 | 0 | 50 | 0 | 35 | 0 | 5 | 正常
11 | 惠州深能源丰达电力有限公司 | 5号机组废气排放口 | 683423.594 | 8.088 | 18.911 | 50 | 8.378 | 35 | 43.803 | 5 | 正常
11 | 惠州深能源丰达电力有限公司 | 6号机组废气排放口 | 25386954.675 | 302.7 | 19.136 | 50 | 0.011 | 35 | 0.269 | 5 | 正常
11 | 惠州深能源丰达电力有限公司 | 1号启动锅炉废气排放口 | 10643.707 | 0.126 | 12.879 | 50 | 0.1 | 35 | 40.733 | 10 | 正常
11 | 惠州深能源丰达电力有限公司 | 2号启动锅炉废气排放口 | 44.702 | 0.001 | 7.009 | 50 | 11.874 | 35 | 49.985 | 10 | 正常
12 | 广东惠州天然气发电有限公司 | 2号发电机组烟囱 | 38573159.04 | 1607214.96 | 25.262 | 50 | 0.165 | 35 | 0.268 | 5 | 正常
12 | 广东惠州天然气发电有限公司 | 1号发电机组烟囱 | 0 | 0 | 0.453 | 50 | 0.001 | 35 | 0.744 | 5 | 正常
12 | 广东惠州天然气发电有限公司 | 3号发电机组烟囱 | 38299495.68 | 443.281 | 28.25 | 50 | 0.2 | 35 | 0.39 | 5 | 正常
12 | 广东惠州天然气发电有限公司 | 4号发电机组烟囱 | 30298894.516 | 350.682 | 25.526 | 50 | 0.123 | 35 | 1.562 | 5 | 正常
12 | 广东惠州天然气发电有限公司 | 5号发电机组烟囱 | 6344743.5 | 73.49 | 254.12 | 50 | 12.781 | 35 | 21.629 | 5 | 正常
12 | 广东惠州天然气发电有限公司 | 6号发电机组烟囱 | 45997932 | 532.753 | 22.889 | 50 | 0.137 | 35 | 0.088 | 5 | 正常
13 | 惠州云海镁业有限公司 | 窑炉废气烟囱 | 69984 | 0.81 | 38.19 | 120 | 1.36 | 850 | 1.17 | 100 | 正常
14 | 惠州塔牌水泥有限公司 | 二线窑尾 | 15278369 | 176.833 | 181.222 | 320 | 27.613 | 100 | 9.961 | 20 | 正常
14 | 惠州塔牌水泥有限公司 | 一线窑头 | 3857027.25 | 44.64 | - | - | - | - | 11.23 | 20 | 正常
14 | 惠州塔牌水泥有限公司 | 一线窑尾 | 10216923 | 118.251 | 205.716 | 320 | 31.252 | 100 | 5.352 | 20 | 正常
14 | 惠州塔牌水泥有限公司 | 二线窑头 | 5575539 | 64.53 | - | - | - | - | 11.65 | 20 | 正常
15 | 南亚塑胶工业(惠州)有限公司 | 1#锅炉烟气排放口（A1） | 723168 | 8.37 | 6.86 | 50 | 3.51 | 35 | 2.15 | 10 | 正常
15 | 南亚塑胶工业(惠州)有限公司 | 7#有机废气排放口（B7） | 0 | 0 | - | - | - | - | 0.05 | 10 | 正常
15 | 南亚塑胶工业(惠州)有限公司 | 15#有机废气排放口（B15） | 0 | 0 | - | - | - | - | 0 | 10 | 正常
15 | 南亚塑胶工业(惠州)有限公司 | 3#粉尘排放口（C3） | - | - | - | - | - | - | 0 | 10 | 停机
15 | 南亚塑胶工业(惠州)有限公司 | 2#锅炉烟气排放口（A2） | 62866.8 | 2619.45 | 1.8 | 150 | - | - | 4.88 | 20 | 正常
16 | 广东惠州平海发电厂有限公司 | 1号锅炉废气排放口 | 24947145.723 | 294.42 | 8.174 | 100 | 2.988 | 50 | 50.574 | 20 | 正常
16 | 广东惠州平海发电厂有限公司 | 2号锅炉废气排放口 | 20697045.168 | 244.991 | 10.303 | 100 | 20.664 | 50 | 9.487 | 20 | 正常
17 | 旭硝子显示玻璃（惠州）有限公司 | 一期熔窑废气排放口 | 345522.25 | 3.999 | 252.639 | 550 | 12.688 | 400 | 6.6 | 30 | 正常
17 | 旭硝子显示玻璃（惠州）有限公司 | 三期熔窑废气排放口 | 552096 | 6.39 | 219.69 | 550 | 6.2 | 400 | 9.4 | 30 | 正常
17 | 旭硝子显示玻璃（惠州）有限公司 | 二期熔窑废气排放口 | 573240 | 6.635 | 178.217 | 550 | 5.715 | 400 | 6.277 | 30 | 正常
18 | 中海油惠州石化有限公司 | 燃油燃气锅炉烟囱 | 832200 | 9.632 | 134.093 | 200 | 4.769 | 200 | 0.447 | 30 | 正常
18 | 中海油惠州石化有限公司 | 燃油燃气锅炉烟囱 2 | 1002640.75 | 11.605 | 64.826 | 200 | 9.65 | 200 | 6.528 | 30 | 正常
18 | 中海油惠州石化有限公司 | 硫磺（1）排气筒 | 144371.328 | 1.671 | 8.449 | - | 23.95 | 100 | - | - | 正常
18 | 中海油惠州石化有限公司 | 蜡油加裂排气筒 | 2074406.25 | 24.009 | 53.663 | 100 | - | - | - | - | 正常
18 | 中海油惠州石化有限公司 | 煤柴油加裂排气筒 | 929591.938 | 10.759 | 32.349 | 100 | - | - | - | - | 正常
18 | 中海油惠州石化有限公司 | 制氢（1）排气筒 | 4050831.5 | 46.885 | 66.424 | 100 | - | - | - | - | 正常
18 | 中海油惠州石化有限公司 | 制氢（2）排气筒 | 1563562.75 | 18.097 | 75.743 | 100 | - | - | - | - | 正常
18 | 中海油惠州石化有限公司 | 重整（I）排气筒 | 4206210.5 | 48.683 | 48.233 | 100 | - | - | - | - | 正常
18 | 中海油惠州石化有限公司 | 芳烃联合（1）排气筒 | 5973001 | 69.132 | 59.135 | 100 | - | - | - | - | 正常
18 | 中海油惠州石化有限公司 | 芳烃联合（2）排气筒 | 1894309.375 | 21.925 | 33.771 | 100 | - | - | - | - | 正常
18 | 中海油惠州石化有限公司 | 芳烃联合2排气筒 | 1809620.125 | 20.945 | 43.19 | 100 | - | - | - | - | 正常
18 | 中海油惠州石化有限公司 | 焦化（1）排气筒 | 1223658.125 | 14.163 | 62.473 | 100 | - | - | - | - | 正常
18 | 中海油惠州石化有限公司 | 焦化（2）排气筒 | 1424704.625 | 16.49 | 58.894 | 100 | - | - | - | - | 正常
18 | 中海油惠州石化有限公司 | 催化裂化（1）排气筒 | 2829800 | 117908.281 | - | - | 1.118 | 50 | 5.175 | 30 | 正常
18 | 中海油惠州石化有限公司 | 煅烧焦烟囱 | - | - | - | - | - | - | 0 | 10 | 停机
18 | 中海油惠州石化有限公司 | 常减压（1）烟囱 | 3815092.75 | 44.156 | 31.038 | 100 | - | - | - | - | 正常
18 | 中海油惠州石化有限公司 | 3#燃油燃气锅炉烟道 | 2141180 | 24.783 | 40.526 | 100 | 10.843 | 50 | 0.593 | 20 | 正常
18 | 中海油惠州石化有限公司 | 航煤加氢129排气筒 | 497285.938 | 5.756 | 28.955 | 100 | - | - | - | - | 正常
18 | 中海油惠州石化有限公司 | 硫磺（II）134排气筒 | 2398355.25 | 27.759 | - | - | 18.594 | 100 | - | - | 正常
18 | 中海油惠州石化有限公司 | 催化裂化（II）123排气筒 | 5893344 | 68.21 | 41.423 | 100 | 5.124 | 50 | 4.001 | 30 | 正常
18 | 中海油惠州石化有限公司 | 渣油加氢133排气筒 | 472278.406 | 5.466 | 49.32 | 100 | - | - | - | - | 正常
18 | 中海油惠州石化有限公司 | 常减压（II）121排气筒 | 5275560 | 61.06 | 37.017 | 100 | - | - | - | - | 正常
18 | 中海油惠州石化有限公司 | 重装（II）127排气筒 | 4509550 | 52.194 | 52.467 | 100 | - | - | 3.574 | 20 | 正常
18 | 中海油惠州石化有限公司 | 煤制氢硫磺排气筒 | 1100920 | 12.742 | - | - | 2.74 | 100 | - | - | 正常
18 | 中海油惠州石化有限公司 | 煤制氢蒸汽过热炉排气筒 | 0 | 0 | 0 | 100 | - | - | - | - | 正常
18 | 中海油惠州石化有限公司 | 动力部341单元燃气轮机 | 3901041.25 | 45.151 | 18.658 | 50 | 1.681 | 35 | 0.223 | 5 | 正常
18 | 中海油惠州石化有限公司 | 加氢裂化（II）排气筒 | 9597256 | 111.079 | 44.574 | 100 | 1.613 | 50 | 0.302 | 20 | 正常
18 | 中海油惠州石化有限公司 | 废水热力焚烧炉烟囱 | 867113.062 | 10.036 | 79.684 | 300 | 4.722 | 100 | 6.292 | 30 | 正常
19 | 中海壳牌石油化工有限公司 | UT1装置燃油锅炉F-8105/06/07/08排气筒 | 9233568 | 106.87 | 78.998 | 200 | 48.188 | 200 | 4.61 | 30 | 正常
19 | 中海壳牌石油化工有限公司 | UT1装置固废焚烧炉F-9401排气筒 | 1238.742 | 0.014 | 32.355 | 300 | 2.821 | 100 | 66.081 | 30 | 正常
19 | 中海壳牌石油化工有限公司 | UT1装置污水处理场废气处理设施A-9230排气筒 | 878643.375 | 10.17 | - | - | - | - | - | - | 正常
19 | 中海壳牌石油化工有限公司 | UT1装置废液焚烧炉A-9301排气筒 | 3355080.75 | 38.832 | 101.576 | 300 | 2.117 | 200 | 2.16 | 30 | 正常
19 | 中海壳牌石油化工有限公司 | UT1装置燃气轮机GT-8161排气筒 | 11007464 | 127.401 | 41.243 | 120 | 4.047 | 100 | 1.391 | 10 | 正常
19 | 中海壳牌石油化工有限公司 | SMPO1装置热油炉F-5301A/B/C排气筒 | 7389608.5 | 85.528 | 48.137 | 100 | 1.93 | 50 | 3.944 | 20 | 正常
19 | 中海壳牌石油化工有限公司 | POD2装置废液焚烧炉A-2962排气筒 | 237530.234 | 2.749 | 33.998 | 300 | 0.713 | 100 | 1.035 | 30 | 正常
19 | 中海壳牌石油化工有限公司 | LOP1装置裂解炉F-1100排气筒 | 1378716.75 | 15.957 | 64.182 | 100 | - | - | - | - | 正常
20 | 光大环保能源（龙门）有限公司 | 一号废气排放口 | 1437681.38 | 16.64 | 167.788 | 200 | 46.516 | 50 | 4.14 | 10 | 正常
20 | 光大环保能源（龙门）有限公司 | 二号废气排放口 | 1299583.75 | 15.04 | 145.594 | 200 | 38.37 | 50 | 3.991 | 10 | 正常
21 | 惠州绿色动力再生能源有限公司 | 焚烧废气排放口3# | 14781.86 | 0.17 | 122.825 | 80 | 0.046 | 30 | 2.292 | 8 | 正常
21 | 惠州绿色动力再生能源有限公司 | 焚烧废气排放口4# | 3143120.75 | 36.38 | 68.008 | 80 | 7.085 | 30 | 0.605 | 8 | 正常
21 | 惠州绿色动力再生能源有限公司 | 焚烧废气排放口1# | 3200498 | 37.04 | 66.591 | 80 | 8.184 | 30 | 1.753 | 8 | 正常
21 | 惠州绿色动力再生能源有限公司 | 焚烧废气排放口2# | 3326512.25 | 38.5 | 67.331 | 80 | 10.097 | 30 | 1.019 | 8 | 正常
22 | 三菱化学化工原料（惠州）有限公司 | 废气排放口 | 3534038 | 40.903 | 22.686 | 100 | 1.442 | 50 | 1.327 | 20 | 正常
23 | 惠州李长荣橡胶有限公司 | RCO1# | - | - | 0 | 100 | - | - | - | - | 停机
23 | 惠州李长荣橡胶有限公司 | RCO2# | - | - | 0 | 100 | - | - | - | - | 停机
23 | 惠州李长荣橡胶有限公司 | RTO | 3101903.5 | 36.486 | 7.7775 | 100 | 0.5582 | 50 | 5.9845 | 20 | 正常
23 | 惠州李长荣橡胶有限公司 | RCO3# | - | - | 0 | 100 | 0 | 50 | 0 | 20 | 停机
24 | 惠州绿色动力环保有限公司 | 焚烧废气排放口#1 | 1757226.25 | 20.338 | 61.019 | 250 | 18.114 | 80 | 0.974 | 10 | 正常
24 | 惠州绿色动力环保有限公司 | 焚烧废气排放口#2 | 1956576.875 | 22.646 | 63.715 | 250 | 16.647 | 80 | 2.317 | 10 | 正常
24 | 惠州绿色动力环保有限公司 | 焚烧废气排放口#3 | 1874897.125 | 21.7 | 61.402 | 250 | 14.207 | 80 | 3.991 | 10 | 正常
25 | 国能（惠州）热电有限责任公司 | 综合监控点 | 47719656 | 552.311 | 40.26 | 100 | 25.889 | 50 | 1.616 | 20 | 正常
26 | 华润水泥（惠州）有限公司 | 总排放口 | 7818073.5 | 90.487 | 136.75 | 320 | 5.59 | 100 | 3.85 | 20 | 正常
26 | 华润水泥（惠州）有限公司 | 窑头 | 3121849 | 36.132 | - | - | - | - | 7.677 | 20 | 正常